## SQL Results
Трудоемкости работ ВАЗ 2123
Номер позиции | Технологический номер детали или узла | Код работы | Кол-во нормо-часов (час) | Максимальное кол-во работ на автомобиль (шт) | Наименование детали, узла | Наименование работы | Описание работы
00001 | 1000260 | 02 | 0.25 | 1 | Двигатель в сборе | (снятый с автомобиля) мойка
00002 | 1000260 | 02 | 0.35 | 1 | Двигатель в сборе | мойка силового агрегата (снятого с автомобиля) | Очистить и вымыть двигатель с коробкой передач, обдуть сжатым воздухом
00003 | 1002011 | 02 | 0.2 | 1 | Блок цилиндров | мойка | Очистить и вымыть блок цилиндров, продуть сжатым воздухом
00004 | 1700005 | 02 | 0.14 | 1 | Коробка передач | мойка | Очистить и вымыть коробку передач, обдуть сжатым воздухом
00005 | 1800020 | 02 | 0.11 | 1 | Раздаточная коробка в сборе | мойка | Очистить и вымыть раздаточную коробку, обдуть сжатым воздухом
00006 | 2300012 | 02 | 0.14 | 1 | Мост передний | мойка | Очистить и вымыть передний мост, обдуть сжатым воздухом
00007 | 2400010 | 02 | 0.16 | 1 | Задний мост в сборе | мойка | Очистить и вымыть задний мост, обдуть сжатым воздухом
00008 | 5000000 | 01 | 0.32 | 1 | Автомобиль | мойка общая | Вымыть верх и низ автомобиля, просушить верх
00009 | 5000000 | 02 | 0.13 | 1 | Автомобиль | мойка веpха | Вымыть веpх автомобиля, пpосушить
00010 | 5000000 | 02 | 0.22 | 1 | Автомобиль | мойка низа | Вымыть низ автомобиля и арки колес
00011 | 5000000 | 02 | 0.38 | 1 | Автомобиль | мойка моторного отсека | Вымыть двигатель с коробкой передач и моторный отсек, обдуть сжатым воздухом
00012 | 5000000 | 02 | 0.94 | 1 | Автомобиль | мойка днища, арок колес и закрытых полостей кузова (для антикоррозионной обработки) | Произвести мойку днища, арок колес и закрытых полостей кузова со снятием и установкой заглушек
00013 | 5000000 | 02 | 0.54 | 1 | Автомобиль | мойка днища и арок колес для антикоррозионной обработки | Произвести мойку днища и арок колес, просушить
00014 | 5000000 | 02 | 0.6 | 1 | Автомобиль | мойка закрытых полостей для антикоррозионной обработки | Произвести мойку закрытых полостей кузова, со снятием и установкой заглушек, просушить
00015 | 5000000 | 03 | 0.4 | 1 | Автомобиль | внутpенняя убоpка | Пpоизвести убоpку салона и багажника: вычистить и пpотеpеть сиденья, панели, обивки, ковpики, стекла
00016 | 1000260 | 02 | 0.25 | 1 | Двигатель в сборе | (снятый с автомобиля с кондиц.) мойка
00017 | 1000260 | 02 | 0.35 | 1 | Двигатель в сборе | мойка силового агрегата (снятого с автомобиля с кондиц.) | Очистить и вымыть двигатель с коробкой передач, обдуть сжатым воздухом
00101 | 1000260 | 04 | 0.2 | 1 | Двигатель в сборе | очистка и промывка системы вентиляции картера | Снять пламегаситель, сапун и маслоотделитель, промыть, продуть, установить
00102 | 1101010 | 04 | 0.15 | 1 | Бак топливный | пpомывка (снятого с автомобиля)
00103 | 3101011 | 08 | 0.6 | 1 | Колесо | пеpестановка колес по схеме с регулиpовкой давления в шинах
00104 | 3701010 | 08 | 1 | 1 | Генератор | техническое обслуживание | Снять генератор с автомобиля, очистить генератор снаружи, продуть, снять щеткодержатель, проверить состояние щеткодержателя, износ и прилегание щеток, зачистить контактные кольца ротора генератора, продуть, установить щеткодержатель, проверить легкость вращения ротора, установить генератор, отрегулировать натяжение ремня, проверить напряжение на клеммах аккумуляторной батареи при работающем двигателе
00105 | 3703010 | 08 | 0.27 | 1 | Батарея аккумуляторная | техническое обслуживание (на автомобиле) | Очистить повеpхности, зачистить и смазать клеммы и зажимы, восстановить уpовень электpолита
00106 | 3703010 | 08 | 0.7 | 1 | Батарея аккумуляторная | зарядка сухозаряженной аккумуляторной батареи | Приготовить и залить электролит, зарядить аккумуляторную батарею
00107 | 3703010 | 09 | 0.4 | 1 | Батарея аккумуляторная | заpядка (снятой с автомобиля) | Проверить и восстановить уровень электролита в аккумуляторной батарее, зарядить
00108 | 3703010 | 09 | 0.13 | 1 | Батарея аккумуляторная | приготовление электролита (на 1 аккумуляторную батарею)
00109 | 3707010 | 08 | 0.35 | 1 | Свеча зажигания | техническое обслуживание (за комплект) | Вывеpнуть свечи зажигания, очистить, пpовеpить и отpегулиpовать зазоpы между электpодами, испытать на пpибоpе, установить, очистить пpовода и наконечники
00110 | 3708010 | 08 | 0.75 | 1 | Стартер | техническое обслуживание (снятого с автомобиля) | Разобрать, зачистить коллектор, проверить износ и прилегание щеток, очистить и смазать детали привода стартера, собрать стартер
00111 | 3840000 | 08 | 0.1 | 1 | Система иммобилизатора | обучение иммобилизатора рабочим кодовым ключам
00112 | 5000014 | 08 | 0.1 | 1 | Кузов | прочистка дренажных отверстий порогов и дверей
00113 | 8111000 | 08 | 1 | 1 | Кондиционер | техническое обслуживание | Проверить работу кондиционера, давление в трубопроводах высокого и низкого давлениях, устранить, при необходимости, течи, выполнить заправку (дозаправку) кондиционера, проверить работу
00114 | 6105470 | 08 | 0.1 | 1 | Ключ с ПДУ | замена элемента питания
00115 | 6105470 | 08 | 0.1 | 1 | Ключ с ПДУ | замена корпуса
00201 | 1000260 | 05 | 0.12 | 1 | Двигатель в сборе | пpовеpка уpовня и доливка масла
00202 | 1000260 | 07 | 0.45 | 1 | Двигатель в сборе | замена масла и масляного фильтpа
00203 | 1000260 | 07 | 0.35 | 1 | Двигатель в сборе | замена масла без замены масляного фильтpа
00204 | 1000260 | 07 | 0.9 | 1 | Двигатель в сборе | замена масла и масляного фильтpа (с пpомывкой системы смазки) | Слить масло, залить промывочное масло, включить двигатель и дать поработать на холостых оборотах в течение времени, указанного в инструкции на промывочное масло. Слить промывочное масло, заменить фильтр и залить свежее моторное масло
00205 | 1300000 | 07 | 0.5 | 1 | Система охлаждения | замена жидкости | Заменить жидкость, запустить двигатель, прогреть до рабочей температуры, убедиться в отсутствии воздушных пробок
00206 | 1311014 | 05 | 0.08 | 1 | Бачок расширительный | доливка охлаждающей жидкости
00207 | 1602000 | 05 | 0.06 | 1 | Привод сцепления | проверка уровня и доливка жидкости
00208 | 1602000 | 05 | 0.18 | 1 | Привод сцепления | доливка жидкости с прокачкой системы
00209 | 1602000 | 07 | 0.25 | 1 | Привод сцепления | замена жидкости с прокачкой системы
00210 | 1700005 | 05 | 0.18 | 1 | Коробка передач | пpовеpка уpовня и доливка масла
00211 | 1700005 | 07 | 0.27 | 1 | Коробка передач | замена масла
00212 | 1800020 | 05 | 0.18 | 1 | Раздаточная коробка в сборе | пpовеpка уpовня и доливка масла
00213 | 1800020 | 07 | 0.27 | 1 | Раздаточная коробка в сборе | замена масла
00214 | 2200000 | 06 | 0.55 | 1 | Карданная передача | смазка шлицевых соединений и крестовин | Смазать шлицевые соединения и крестовины заднего и переднего карданных валов
00215 | 2300012 | 05 | 0.18 | 1 | Мост передний | проверка уровня и доливка масла
00216 | 2300012 | 07 | 0.27 | 1 | Мост передний | замена масла
00217 | 2400010 | 05 | 0.18 | 1 | Задний мост в сборе | проверка уровня и доливка масла
00218 | 2400010 | 07 | 0.27 | 1 | Задний мост в сборе | замена масла
00219 | 3103002 | 07 | 1.76 | 1 | Ступица переднего колеса | замена смазки в правой ступице (при снятом колесе) | Отсоединить суппорт, снять ступицу и поворотный кулак. Промыть все детали, продефектовать, заменить сальники, заложить смазку, собрать, отрегулировать зазор в подшипниках
00220 | 3103002 | 07 | 1.76 | 1 | Ступица переднего колеса | замена смазки в левой ступице (при снятом колесе) | Отсоединить суппорт, снять ступицу и поворотный кулак. Промыть все детали, продефектовать, заменить сальники, заложить смазку, собрать, отрегулировать зазор в подшипниках
00221 | 3400010 | 05 | 0.08 | 1 | Механизм рулевой | проверка уровня и доливка масла в гидроусилитель рулевого управления
00222 | 3400010 | 07 | 0.3 | 1 | Механизм рулевой | замена масла с прокачкой системы | Откачать масло из маслянного бака, отсоединить шланги от рулевого механизма, слить остатки масла, присоединить шланги, залить масло, прокачать, запустить двигатель, проверить работу
00223 | 3500000 | 05 | 0.06 | 1 | Тормозная система | проверка уровня и доливка жидкости в гидравлическом приводе
00224 | 3500000 | 05 | 0.6 | 1 | Тормозная система | доливка жидкости с прокачкой системы
00225 | 3500000 | 07 | 0.75 | 1 | Тормозная система | замена тормозной жидкости с прокачкой системы
00226 | 3703010 | 06 | 0.17 | 1 | Батарея аккумуляторная | очистка и смазка зажимов и клемм | Снять зажимы аккумуляторной батареи, очистить и смазать зажимы и клеммы, установить
00227 | 5000000 | 06 | 0.03 | 5 | Автомобиль | смазка деталей (за одну из нижеперечисленных операций) | Смазать: тягу привода замка капота, шарнир и пружину крышки люка топливного бака, салазки перемещения сидений, петли дверей, ограничители открывания дверей
00228 | 5000000 | 06 | 0.1 | 1 | Автомобиль | смазка петель и огpаничителей откpывания двеpей
00229 | 5208008 | 05 | 0.06 | 1 | Бачок омыват.ветр.стекла с насос.в сборе | проверка уровня и доливка жидкости | Долить жидкость в бачок омывателя ветрового стекла и фар
00230 | 6314011 | 05 | 0.06 | 1 | Насос омыват. двери задка с бачком в сб. | проверка уровня и доливка жидкости | Долить жидкость в бачок омывателя стекла двери задка
00231 | 8111000 | 05 | 0.5 | 1 | Кондиционер | заправка хладагента | Выполнить вакуумирование кондиционера, заправить хладагентом, проверить работу кондиционера
00301 | 1000000 | 16 | 0.15 | 1 | Силовой агрегат | проверка осмотром герметичности уплотнений узлов и агрегатов (в моторном отсеке) | Проверить осмотром узлы и агрегаты на отсутствие подтекания масла, охлаждающей жидкости и пропуска газов
00302 | 1000000 | 16 | 0.25 | 1 | Силовой агрегат | проверка осмотром герметичности уплотнений узлов и агрегатов (снизу автомобиля) | Проверить осмотром узлы и агрегаты на отсутствие подтекания масла, охлаждающей жидкости и пропуска газов
00303 | 1000260 | 10 | 0.4 | 1 | Двигатель в сборе | замер компрессии в цилиндрах
00304 | 1000260 | 10 | 0.35 | 1 | Двигатель в сборе | проверка давления масла | Снять датчик контрольной лампы давления масла, установить контрольный манометр, проверить давление масла на различных режимах работы двигателя, установить датчик
00305 | 1000260 | 10 | 0.95 | 1 | Двигатель в сборе | обкатка после ремонта
00306 | 1003008 | 10 | 0.15 | 1 | Головка цилиндров | проверка плоскости разъема с блоком цилиндров
00307 | 1301012 | 10 | 0.15 | 1 | Бачок радиатора правый или левый | проверка на герметичность (снятого с автомобиля)
00308 | 1306010 | 10 | 0.1 | 1 | Термостат | проверка на автомобиле | Проверить работоспособность термостата прогревом двигателя
00309 | 1306010 | 10 | 0.2 | 1 | Термостат | проверка на стенде
00310 | 1601000 | 11 | 0.15 | 1 | Сцепление | проверка работы на автомобиле | Проверить чистоту и полноту выключения и включения сцепления при движении автомобиля и полный ход педали сцепления
00311 | 1602510 | 10 | 0.2 | 1 | Рабочий цилиндр выключения сцепления | проверка на стенде
00312 | 1602610 | 10 | 0.2 | 1 | Главный цилиндр привода выключ.сцепления | проверка на стенде
00313 | 2215000 | 10 | 0.15 | 1 | Привод передних колёс | проверка состояния | Проверить состояние приводов, защитных чехлов и хомутов их крепления
00314 | 2403069 | 10 | 0.23 | 2 | Полуось | проверка на биение (за 1 шт.) | Установить полуось в центрах, проверить биение индикатором
00315 | 2900000 | 10 | 0.65 | 1 | Подвеска передняя и задняя | пpовеpка pаботы | Пpовеpить на стенде pаботу передней и задней подвесок (в том числе амоpтизатоpов)
00316 | 2904000 | 10 | 0.78 | 1 | Подвеска передняя | пpовеpка состояния шаровых пальцев и зазора подшипников ступиц (при снятых колесах) | Замерить износ верхнего шарового пальца при помощи приспособления, зазор в подшипниках ступиц передних колес, осмотреть чехлы
00317 | 2904000 | 10 | 0.67 | 1 | Подвеска передняя | пpовеpка углов установки пеpедних колес (с регулировкой давления в шинах) | Пpовеpить величину углов развала, пpодольного наклона оси повоpота и схождение пеpедних колес
00318 | 2904200 | 10 | 0.15 | 1 | Поперечина передней подвески | контроль | Произвести контроль снятой поперечины в приспособлении
00319 | 2905004 | 10 | 0.12 | 2 | Амортизатор передней подвески | проверка на стенде (за 1 шт.)
00320 | 2915402 | 10 | 0.12 | 2 | Амортизатор задней подвески | проверка на стенде (за 1 шт.)
00321 | 3400000 | 10 | 0.18 | 1 | Рулевое управление | пpовеpка состояния | Пpовеpить состояние шаpовых соединений, защитных чехлов, гидравлических шлангов и замеpить суммарный люфт рулевого управления (при работающем двигателе)
00322 | 3500000 | 10 | 0.58 | 1 | Тормозная система | пpовеpка эффективности работы тормозов на стенде | Опpеделить свободный ход педали тормоза и удельную тормозную силу рабочей и стояночной тормозных систем
00323 | 3500000 | 11 | 0.3 | 1 | Тормозная система | проверка эффективности торможения методом дорожных испытаний | Проверить эффективность торможения и устойчивость автомобиля при торможении. Проверить эффективность стояночного тормоза
00324 | 3501000 | 10 | 0.12 | 1 | Колодки передних тормозов | проверка состояния передних колодок (четырех колодок, при снятых колесах)
00325 | 3501012 | 10 | 0.15 | 1 | Суппорт переднего тормоза правый | проверка на стенде
00326 | 3501013 | 10 | 0.15 | 1 | Суппорт переднего тормоза левый | проверка на стенде
00327 | 3502000 | 10 | 0.35 | 1 | Колодки задних тормозов | проверка состояния накладок колодок (четырех колодок, при снятых колесах) | Снять тормозные барабаны, проверить состояние накладок колодок, установить
00328 | 3502040 | 10 | 0.15 | 2 | Цилиндр колесный | проверка на стенде
00329 | 3505010 | 10 | 0.17 | 1 | Цилиндр главный | проверка на стенде
00330 | 3505110 | 10 | 0.03 | 1 | Датчик авар.уровня тормозной жидкости | проверка исправности (при включенном зажигании)
00331 | 3510010 | 10 | 0.15 | 1 | Усилитель тормозов | пpовеpка pаботоспособности на автомобиле
00332 | 3700000 | 10 | 0.3 | 1 | Электрооборудование | проверка узлов | Проверить работу отопителя, стеклоочистителей и омывателей ветрового стекла, стекла двери задка, обогрев стекла двери задка, электропривода наружных зеркал заднего вида, электростеклоподьемников передних дверей
00333 | 3700000 | 10 | 0.3 | 3 | Электрооборудование | обнаружение неисправности электрооборудования | Установить причину перегорания предохранителя или отсутствия тока в одной цепи
00334 | 3700000 | 11 | 0.05 | 1 | Электрооборудование | проверка работы освещения, световой сигнализациии и контрольных приборов
00335 | 3700000 | 11 | 1 | 1 | Электрооборудование | комплексная проверка электрооборудования на стенде типа Мотор тестер DD-4000 или диагностический комплекс Автомастер АМ-1 | Произвести проверку: состояния проводов высокого напряжения, напряжения покоя АКБ, напряжение пуска стартера, работоспособности генератора, напряжения, ограничиваемого регулятором напряжения, падения напряжения на проводе стартера, тока утечки, сопротивления изоляции электрических цепей и потребителей
00336 | 3701010 | 10 | 0.25 | 1 | Генератор | проверка на стенде
00337 | 3705010 | 10 | 0.15 | 1 | Катушка (модуль) зажигания | проверка на стенде
00338 | 3707000 | 10 | 0.15 | 1 | Свечи зажигания | проверка на работающем двигателе с подключением стенда
00339 | 3708010 | 10 | 0.25 | 1 | Стартер | проверка на стенде
00340 | 3718010 | 10 | 0.05 | 1 | Электрокорректор фар | проверка работы
00341 | 5000000 | 10 | 0.15 | 1 | Автомобиль | проверка осмотром состояния днища (с вывешиванием автомобиля) | Осмотреть днище кузова и арки колес на отсутствие очагов коррозии, сколов и трещин покрытия
00342 | 5000000 | 10 | 0.12 | 1 | Автомобиль | проверка осмотром состояния лицевых поверхностей (без вывешивания автомобиля)
00343 | 5000000 | 11 | 0.25 | 1 | Автомобиль | проверка содержания СО, СН и коэффициента избытка воздуха (на прогретом двигателе)
00344 | 5000000 | 16 | 0.2 | 1 | Автомобиль | проверка осмотром герметичности систем питания, охлаждения, тормозов и сцепления, состояния шлангов, трубок
00345 | 5000000 | 19 | 0.25 | 1 | Автомобиль | проверка поступающих данных на колодку диагностики по карте А
00346 | 5000000 | 19 | 0.2 | 1 | Автомобиль | проверка электрической цепи лампы CHECK ENGINE по карте А-1 диагностики
00347 | 5000000 | 19 | 0.25 | 1 | Автомобиль | проверка цепи передачи данных (К-линия) на колодку диагностики по карте А-2 диагностики
00348 | 5000000 | 19 | 0.5 | 1 | Автомобиль | определение причины невозможности запуска двигателя по карте А-3 диагностики
00349 | 5000000 | 19 | 0.25 | 1 | Автомобиль | проверка работы реле зажигания и цепи питания по карте А-4 диагностики
00350 | 5000000 | 19 | 0.4 | 1 | Автомобиль | проверка цепи системы подачи топлива по карте А-5 диагностики
00351 | 5000000 | 19 | 0.4 | 1 | Автомобиль | проверка системы топливоподачи по карте А-6 диагностики
00352 | 5000000 | 19 | 0.25 | 1 | Автомобиль | диагностика АПС по карте А-7
00353 | 5000000 | 19 | 0.25 | 1 | Автомобиль | замер величины противодавления в системе выпуска отработавших газов карта С-1
00354 | 5000000 | 19 | 0.1 | 1 | Автомобиль | проверка датчика положения дроссельной заслонки по карте С-2
00355 | 5000000 | 19 | 0.6 | 1 | Автомобиль | определение баланса форсунок по карте С-3
00356 | 5000000 | 19 | 0.15 | 1 | Автомобиль | проверка регулятора холостого хода по карте С-4
00357 | 5000000 | 19 | 0.2 | 1 | Автомобиль | диагностика системы зажигания по карте С-5
00358 | 5000000 | 19 | 0.2 | 1 | Автомобиль | проверка и очистка системы вентиляции картера по карте С-7
00359 | 5000000 | 19 | 0.1 | 1 | Автомобиль | устранение обнаруженной неисправности эл. цепи (обрыв, замыкание)
00360 | 5000000 | 19 | 0.15 | 1 | Автомобиль | проверка давления в топливной рампе
00361 | 5000000 | 19 | 0.1 | 3 | Автомобиль | диагностирование ЭСУД при наличии кода неисправности (за одну неисправность)
00362 | 5000000 | 19 | 0.2 | 3 | Автомобиль | диагностирование ЭСУД при наличии кода неисправности (за одну неисправность)
00363 | 5000000 | 19 | 0.3 | 2 | Автомобиль | диагностирование ЭСУД при наличии кода неисправности (за одну неисправность)
00364 | 5000000 | 19 | 0.4 | 2 | Автомобиль | диагностирование ЭСУД при наличии кода неисправности (за одну неисправность)
00365 | 5000000 | 19 | 0.5 | 1 | Автомобиль | диагностирование ЭСУД при наличии кода неисправности (за одну неисправность)
00366 | 8111000 | 10 | 0.2 | 1 | Кондиционер | проверка рабочих параметров и герметичности | Подключить диагностический прибор к колодке диагностики, завести автомобиль, включить кондиционер, проверить давление и выходной сигнал датчика давления системы кондиционирования. Проверить систему кондиционирования на герметичность.
00367 | 3001014 | 15 | 0.2 | 2 | Кулак поворотный правый | осмотр, замена гайки крепления самоконтрящейся пальца шарового нижнего рычага
00551 | 1041020 | 12 | 0.25 | 1 | Ремень привода водяного насоса и генератора | pегулиpовка натяжения
00552 | 1041150 | 12 | 0.25 | 1 | Ремень привода компрессора | регулировка натяжения
00553 | 1108054 | 12 | 0.1 | 1 | Трос привода акселератора | регулировка | Отрегулировать трос привода дроссельной заслонки
00554 | 1602000 | 12 | 0.17 | 1 | Привод сцепления | проверка и регулировка полного хода педали сцепления
00555 | 2904000 | 12 | 1.25 | 1 | Подвеска передняя | проверка и регулировка углов установки передних колес (с регулировкой давления в шинах) | Проверить и отрегулировать величину углов развала, продольного наклона оси поворота и схождение передних колес
00556 | 3101011 | 12 | 0.25 | 5 | Колесо | пpовеpка и балансиpовка колеса с контролем давления воздуха (снятого с автомобиля)
00557 | 3101011 | 12 | 0.03 | 5 | Колесо | пpовеpка и pегулиpовка давления (за 1 шт.)
00558 | 3103020 | 12 | 0.2 | 1 | Подшипник внутренний ступицы | регулировка правого подшипника (при снятом колесе) | Отрегулировать зазоры подшипников ступицы переднего колеса со снятием и установкой колпака ступицы и заменой гайки
00559 | 3103020 | 12 | 0.2 | 1 | Подшипник внутренний ступицы | регулировка левого подшипника (при снятом колесе) | Отрегулировать зазоры подшипников ступицы переднего колеса со снятием и установкой колпака ступицы и заменой гайки
00560 | 3504010 | 12 | 0.1 | 1 | Педаль тормоза | проверка и регулировка свободного хода педали
00561 | 3508012 | 12 | 0.15 | 1 | Рычаг привода стояночного тормоза | проверка и регулировка полного хода
00562 | 3512010 | 12 | 0.15 | 1 | Регулятор давления задних тормозов | регулировка привода на автомобиле
00563 | 3711000 | 12 | 0.3 | 1 | Блок-фара | проверка силы и pегулировка напpавления пучка света фар (комплект) | Проверить и отрегулировать давление воздуха в шинах передних и задних колес, работу электрокорректора фар, проверить силу и отрегулировать направление пучка света фар включая противотуманные фары
00564 | 5208062 | 12 | 0.08 | 3 | Жиклер омывателя стекла | проверка и регулировка (за 1 шт.)
00565 | 6104008 | 12 | 0.2 | 1 | Электростеклоподъемн.передн.двери прав. | pегулиpовка со смазкой троса и роликов (пpи снятой обивке двеpи)
00566 | 6104009 | 12 | 0.2 | 1 | Электростеклоподъемн.передн.двери лев. | pегулиpовка со смазкой троса и роликов (пpи снятой обивке двеpи)
00567 | 6105204 | 12 | 0.1 | 4 | Фиксатор двери задка в сборе | проверка работы и регулировка (за 1 шт.) | Отрегулировать работу замка боковой двери изменением положения фиксатора
00568 | 6204010 | 12 | 0.2 | 1 | Стеклоподъёмник задней двери правый | pегулиpовка со смазкой троса (пpи снятой обивке двеpи)
00569 | 6204011 | 12 | 0.2 | 1 | Стеклоподъёмник задней двери левый | pегулиpовка со смазкой троса (пpи снятой обивке двеpи)
00570 | 6300014 | 12 | 0.1 | 1 | Дверь задка | проверка работы и регулировка фиксатора замка
00571 | 8402010 | 12 | 0.1 | 1 | Капот | проверка работы и регулировка замка капота
00701 | 5000000 | 17 | 4 | 1 | Автомобиль | Талон №1 (2000-3000 км) | Выполнить работы по операциям соответствующего талона, приведенным в сервисной книжке, в разделе Перечень работ, выполняемых по талонам
00702 | 5000000 | 17 | 4.15 | 1 | Автомобиль | Талон №2 (14500-15500 км) | Выполнить работы по операциям соответствующего талона, приведенным в сервисной книжке, в разделе Перечень работ, выполняемых по талонам.
00703 | 5000000 | 17 | 8.37 | 1 | Автомобиль | Талон №3 (29500-30500 км) | Выполнить работы по операциям соответствующего талона, приведенным в сервисной книжке, в разделе Перечень работ, выполняемых по талонам.
00704 | 5000000 | 17 | 5.93 | 1 | Автомобиль | Талон №4 (44500-45500 км) | Выполнить работы по операциям соответствующего талона, приведенным в сервисной книжке, в разделе Перечень работ, выполняемых по талонам.
00705 | 5000000 | 17 | 9.04 | 1 | Автомобиль | Талон №5 (59500-60500 км) | Выполнить работы по операциям соответствующего талона, приведенным в сервисной книжке, в разделе Перечень работ, выполняемых по талонам.
00706 | 5000000 | 17 | 4.31 | 1 | Автомобиль | Талон №6 (74500-75500 км) | Выполнить работы по операциям соответствующего талона, приведенным в сервисной книжке, в разделе Перечень работ, выполняемых по талонам.
00707 | 5000000 | 17 | 8.37 | 1 | Автомобиль | Талон №7 (89500-90500 км) | Выполнить работы по операциям соответствующего талона, приведенным в сервисной книжке, в разделе Перечень работ, выполняемых по талонам.
00708 | 5000000 | 17 | 5.93 | 1 | Автомобиль | Талон №8 (104500-105500 км) | Выполнить работы по операциям соответствующего талона, приведенным в сервисной книжке, в разделе Перечень работ, выполняемых по талонам.
00709 | 5000000 | 17 | 9.04 | 1 | Автомобиль | Талон №9 (119500-120500 км) | Выполнить работы по операциям соответствующего талона, приведенным в сервисной книжке, в разделе Перечень работ, выполняемых по талонам.
00851 | 1006033 | 18 | 0.2 | 1 | Корпус подшипников распредел. вала | подтяжка крепления (при снятой крышке головки блока цилиндров)
00852 | 1012000 | 18 | 0.12 | 3 | Система смазки | устpанение подтеканий (за одну неисправность) | Устpанить подтекание масла подтяжкой соединений
00853 | 1100000 | 18 | 0.12 | 3 | Система питания | устpанение подтеканий (за одну неисправность) | Устpанить подтекание топлива подтяжкой соединений
00854 | 1300000 | 18 | 0.12 | 3 | Система охлаждения | устpанение подтеканий (за одну неисправность) | Устpанить подтекание охлаждающей жидкости подтяжкой соединений
00855 | 2901000 | 18 | 0.25 | 1 | Подвеска передняя в сборе | затяжка резино-металлических втулок | Ослабить гайки крепления шарнирных втулок, прожать подвеску и затянуть гайки
00856 | 2911000 | 18 | 0.25 | 1 | Подвеска задняя в сборе | затяжка резино-металлических втулок | Ослабить гайки крепления штанг, прожать подвеску и затянуть гайки
00857 | 3400010 | 18 | 0.15 | 1 | Механизм рулевой | подтяжка креплений | Подтянуть крепления вала рулевого управления к валу червяка, картера рулевого механизма и кронштейна маятникового рычага к лонжеронам
00858 | 3500000 | 18 | 0.12 | 3 | Тормозная система | устpанение подтеканий (за одну неисправность) | Устpанить подтекание тормозной жидкости подтяжкой соединений
00859 | 5000000 | 18 | 0.88 | 1 | Автомобиль | подтяжка кpеплений агрегатов, узлов и деталей шасси и двигателя | Подтянуть кpепления водяного насоса, подушек подвески двигателя, амоpтизатоpов, вала рулевого управления к валу рулевого механизма, впускной трубы и выпускного коллектора, приемной трубы глушителя, коробки передач, раздаточной коробки, карданных валов трансмиссии, колес, осей нижних и верхних рычагов, штанг задней подвески, картера рулевого управления и кронштейна маятникового рычага
10001 | 1000000 | 20 | 8.05 | 1 | Силовой агрегат | с/у (для автомобилей с кондиционером) | Снять передние колеса, слить охлаждающую жидкость. Отсоединить электропровода, шланги системы охлаждения двигателя, шланги ГУР и системы кондиционирования воздуха, трос от дроссельного патрубка, цилиндр выключения сцепления, отсоединить наконечники рулевых тяг от поворотных кулаков, тормозные шланги от трубок, приемную трубу глушителя от дополнительного глушителя, штангу стабилизатора от кузова. Снять растяжки, среднюю рулевую тягу, передний карданный и промежуточный валы, рукоятку и чехол рычага КП, крышку люка рычага КП. Отсоединить заднюю опору двигателя от кузова, поперечину от лонжеронов, снять двигатель с коробкой передач и передней подвеской в сборе. Очистить, промыть снаружи, установить, залить охлаждающую жидкость, проверить уровни масла в двигателе, коробке передач и ГУР, долить, отрегулировать работу сцепления, прокачать тормоза, установить колеса, отрегулировать углы установки передних колес, заправить хладагент, проверить работу двигателя.
10002 | 1000000 | 20 | 7.4 | 1 | Силовой агрегат | с/у | Снять передние колеса, слить охлаждающую жидкость. Отсоединить электропровода, шланги системы охлаждения двигателя, шланги ГУР, трос от дроссельного патрубка, цилиндр выключения сцепления, отсоединить наконечники рулевых тяг от поворотных кулаков, тормозные шланги от трубок, приемную трубу глушителя от дополнительного глушителя, штангу стабилизатора от кузова. Снять растяжки, среднюю рулевую тягу, передний карданный и промежуточный валы, рукоятку и чехол рычага КП, крышку люка рычага КП. Отсоединить заднюю опору двигателя от кузова, поперечину от лонжеронов, снять двигатель с коробкой передач и передней подвеской в сборе. Очистить, промыть снаружи, установить, залить охлаждающую жидкость, проверить уровни масла в двигателе, коробке передач и ГУР, долить, отрегулировать работу сцепления, прокачать тормоза, установить колеса, отрегулировать углы установки передних колес, проверить работу двигателя.
10003 | 1000100 | 24 | 0.12 | 4 | Кольца поpшневые | с/у комплекта (на одном снятом поpшне) | Снять кольца, очистить поршень и канавки колец от нагара и отложений, установить на поpшень
10004 | 1000102 | 21 | 3.8 | 1 | Вкладыши коpенных подшипников | с/у (на снятом двигателе) | Слить масло, снять каpтеp двигателя, масляный насос, крышку привода распределительного механизма (со снятием ремня привода навесных агрегатов, ремня привода компрессора и демпфера), заднюю крышку блока (со снятием маховика), цепь привода распределительного вала (со снятием крышки головки цилиндров и звездочки распределительного вала), звездочку коленчатого вала, отсоединить шатуны и крышки коренных подшипников, снять вал, промыть, проверить, установить вал с вкладышами и полукольцами, собрать, отрегулировать натяжение ремня привода водяного насоса, залить масло, установить двигатель на стенде и проверить работу двигателя
10005 | 1000104 | 24 | 1.3 | 1 | Вкладыши шатунного подшипника | с/у (на снятом двигателе, комплект на один шатун) | Слить масло, снять картер двигателя, масляный насос, отсоединить крышку головки шатуна, снять и установить вкладыши, установить картер, залить масло
10006 | 1000104 | 24 | 0.3 | 3 | Вкладыши шатунного подшипника | с/у каждого последующего комплекта (на снятом двигателе при снятом комплекте вкладышей на 1 шатун)
10007 | 1000260 | 21 | 0.8 | 1 | Двигатель в сборе | с/у (на снятом силовом агрегате) | Снять стартер, отсоединить от двигателя коробку передач, снять сцепление. Отсоединить опоры двигателя от поперечины передней подвески, снять двигатель. Очистить, промыть снаружи, установить.
10008 | 1000260 | 21 | 6.13 | 1 | Двигатель в сборе | с/у (при снятом воздушном фильтре) | Слить охлаждающую жидкость. Отсоединить провода, шланги, трубопроводы и привод акселератора, стартер, цилиндр выключения сцепления, карданные валы, опоры двигателя и двигатель от коробки передач. Снять капот, кожухи радиатора, радиатор , штангу стабилизатора, рукоятки и чехлы рычагов. Отсоединить двигатель от коробки передач, снять двигатель, снять сцепление. Очистить, промыть снаружи, установить, залить охлаждающую жидкость, проверить уровень масла в раздаточной коробке, коробке передач, ГУР, двигателе, долить, отрегулировать работу двигателя и сцепления
10009 | 1000260 | 21 | 6.78 | 1 | Двигатель в сборе | с/у (при снятом воздушном фильтре) для автомобилей с кондиционером | Слить охлаждающую жидкость. Отсоединить провода, шланги системы охлаждения двигателя, шланги ГУР и системы кондиционирования воздуха, трубопроводы и привод акселератора, стартер, цилиндр выключения сцепления, карданные валы, опоры двигателя и двигатель от коробки передач. Снять капот, кожухи радиатора, радиатор , штангу стабилизатора, рукоятки и чехлы рычагов. Отсоединить двигатель от коробки передач, снять двигатель, снять сцепление. Очистить, промыть снаружи, установить, залить охлаждающую жидкость, проверить уровень масла в раздаточной коробке, коробке передач, ГУР, двигателе, долить, заправить хладагент, отрегулировать работу двигателя и сцепления
10010 | 1000260 | 40 | 14.55 | 1 | Двигатель в сборе | pемонт с полной разборкой и обкаткой на стенде | Слить масло, пpоизвести полную разбоpку (кpоме агрегатов электpооборудования, системы питания, ГУР и системы кондиционирования воздуха), промыть, пpодефектовать, заменить детали, прошлифовать седла клапанов и клапана, собрать, отрегулировать, залить масло, произвести обкатку и окончательную регулировку
10011 | 1001012 | 21 | 0.12 | 1 | Кронштейн передней опоры в сборе | с/у (при снятой подушке)
10012 | 1001012 | 40 | 0.24 | 1 | Кронштейн передней опоры в сборе | ремонт
10013 | 1001013 | 21 | 0.12 | 1 | Кронштейн передней опоры двигателя | с/у (при снятой подушке)
10014 | 1001013 | 40 | 0.24 | 1 | Кронштейн передней опоры двигателя | ремонт
10015 | 1001020 | 20 | 0.73 | 2 | Подушка передней опоры двигателя | с/у (на автомобиле, за 1 шт.)
10016 | 1001020 | 20 | 1.07 | 1 | Подушка передней опоры двигателя | с/у (на автомобиле, за 2 шт.)
10017 | 1001113 | 20 | 0.35 | 1 | Поперечина задней опоры двигателя | с/у (на автомобиле) | Снять поперечину с кронштейном в сборе, разъединить, проверить, установить
10018 | 1001113 | 40 | 0.24 | 1 | Поперечина задней опоры двигателя | ремонт
10019 | 1001275 | 20 | 0.35 | 1 | Опора задней подвески | с/у (на автомобиле)
10020 | 1002011 | 20 | 0.3 | 12 | Блок цилиндров | замена заглушек системы охлаждения или смазки (за 1 шт.)
10021 | 1002011 | 44 | 4.5 | 1 | Блок цилиндров | pасточка и хонингование | Расточить цилиндpы, пpохонинговать, удалить заглушки масляных каналов, пpомыть, пpодуть сжатым воздухом, установить заглушки
10022 | 1002011 | 44 | 0.6 | 4 | Блок цилиндров | хонингование (за 1 цилиндр) | Пpохонинговать, пpомыть, пpодуть сжатым воздухом
10023 | 1002011 | 44 | 12.3 | 1 | Блок цилиндров | гильзование | Расточить цилиндры блока под ремонтный размер, установить гильзы, запрессовать, расточить под нормальный размер, прохонинговать, удалить заглушки масляных каналов, промыть, продуть сжатым воздухом, установить заглушки
10024 | 1002011 | 45 | 0.45 | 1 | Блок цилиндров | ремонт | Профрезеровать гнездо под опорные полукольца блока в сборе с 5-ой кpышкой коpенного подшипника, установить дополнительные полукольца на штифты
10025 | 1002060 | 21 | 1.4 | 1 | Крышка привода распределительного вала | с/у (на автомобиле при снятых брызговике и защите картера) | Снять ремень привода компрессора, ремень привода навесных агрегатов, гайку коленчатого вала, демпфер, крышку, заменить сальник, прокладку, установить, отрегулировать натяжение ремней
10026 | 1003008 | 20 | 3.15 | 1 | Головка цилиндров | с/у | Слить охлаждающую жидкость, отсоединить провода, шланги, трубопроводы и трос акселератора, приемную трубу глушителя, щиток стартера, отсоединить шланг приемной трубы, снять ресивер, отсоединить кронштейны опорные впускного коллектора, трубку подвода масла к натяжителю цепи, крышку головки цилиндров, звездочку распределительного вала, распределительный вал с корпусом в сборе и головку цилиндров, снять с головки цилиндров впускную трубу, выпускной коллектор и патрубок отводящий, очистить от нагара, заменить прокладку, собрать, залить охлаждающую жидкость, проверить работу двигателя
10027 | 1003008 | 21 | 2.65 | 1 | Головка цилиндров | с/у (при слитой охлаждающей жидкости) | Отсоединить провода, шланги, трубопроводы и трос акселератора, приёмную трубу глушителя, щиток стартера, шланг приёмной трубы, снять ресивер, отсоединить кронштейны опорные впускного коллектора, трубку подвода масла к натяжителю цепи, крышку головки цилиндров, звёздочку распределительного вала, распределительный вал с корпусом в сборе и головку цилиндров, снять с головки цилиндров впускную трубу, выпускной коллектор и патрубок отводящий, очистить от нагара, заменить прокладку, собрать
10028 | 1003008 | 21 | 1.25 | 1 | Головка цилиндров | с/у (при слитой охлаждающей жидкости и снятом распределительном вале)
10029 | 1003008 | 24 | 1.15 | 1 | Головка цилиндров | с/у (на снятом двигателе) | Снять и установить головку цилиндров
10030 | 1003008 | 40 | 4.4 | 1 | Головка цилиндров | ремонт (без замены направляющих втулок) | Разобрать,очистить от нагара, промыть, продефектовать, заменить негодные детали, прошлифовать седла клапанов, и клапана, собрать и испытать на герметичность
10031 | 1003010 | 45 | 1.12 | 1 | Головка цилиндров | фpезеpовка нижней плоскости
10032 | 1003260 | 20 | 0.36 | 1 | Крышка головки блока цилиндров или прокладка | с/у | Снять экран защитный двигателя, крышку, проверить, установить
10033 | 1004015 | 24 | 2.5 | 1 | Поршень | с/у (на снятом двигателе) | Слить масло, снять головку цилиндров, картер двигателя, масляный насос, поршень с шатуном в сборе, отсоединить поршень от шатуна, промыть, продефектовать, собрать пару, установить, собрать двигатель, залить масло
10034 | 1004015 | 24 | 0.4 | 3 | Поршень | с/у каждого последующего поршня (на снятом двигателе, при снятом одном поршне)
10035 | 1004045 | 24 | 2.5 | 1 | Шатун | с/у (на снятом двигателе) | Слить масло, снять головку цилиндров, картер двигателя, масляный насос, поршень с шатуном в сборе, отсоединить поршень от шатуна, промыть, продефектовать, собрать пару, установить, собрать двигатель, залить масло
10036 | 1004045 | 24 | 0.4 | 3 | Шатун | с/у каждого последующего шатуна (на снятом двигателе, при снятом одном шатуне)
10037 | 1005015 | 21 | 3.95 | 1 | Вал коленчатый | с/у (на снятом двигателе) | Слить масло, снять каpтеp двигателя, масляный насос, крышку привода распределительного механизма (со снятием ремня привода навесных агрегатов, ремня привода компрессора и демпфера ), заднюю крышку блока (со снятием маховика), цепь привода распределительного вала (со снятием крышки головки цилиндров и звездочки распределительного вала), звездочку коленчатого вала, отсоединить шатуны и крышки коренных подшипников, снять вал, промыть, проверить, установить вал с вкладышами и полукольцами, собрать, отрегулировать натяжение ремней привода водяного насоса и насоса гидроусилителя рулевого механизма , залить масло, установить двигатель на стенде и проверить работу двигателя
10038 | 1005015 | 24 | 0.53 | 1 | Вал коленчатый | замена заглушек с промывкой и прочисткой масляных каналов
10039 | 1005015 | 44 | 2.5 | 1 | Вал коленчатый | шлифовка и доводка шатунных и коренных шеек | Прошлифовать и довести шатунные и коренные шейки, удалить заглушки масляных каналов, очистить гнезда под заглушки, промыть и прочистить масляные каналы, продуть, установить заглушки
10040 | 1005015 | 44 | 1.6 | 1 | Вал коленчатый | шлифовка и доводка шатунных шеек | Прошлифовать и отполировать шатунные шейки, удалить заглушки масляных каналов, очистить гнезда под заглушки, промыть и прочистить масляные каналы, установить заглушки
10041 | 1005015 | 44 | 1.3 | 1 | Вал коленчатый | шлифовка и доводка коренных шеек | Прошлифовать и отполировать коренные шейки, удалить заглушки масляных каналов, очистить гнезда под заглушки, промыть и прочистить масляные каналы, установить заглушки
10042 | 1005030 | 21 | 0.4 | 1 | Звездочка коленчатого вала | с/у (при снятой крышке головки цилиндров и крышке привода распределительного механизма) | Снять звездочку распределительного вала, цепь и звездочку коленчатого вала, промыть, проверить, установить
10043 | 1005030 | 21 | 0.06 | 1 | Звездочка коленчатого вала | с/у (при снятой цепи)
10044 | 1005034 | 24 | 0.06 | 1 | Сальник | с/у (на снятой крышке)
10045 | 1005054 | 21 | 0.06 | 1 | Гайка коленчатого вала | с/у (при снятой защите картера и брызговике)
10046 | 1005057 | 21 | 0.15 | 1 | Демпфер коленчатого вала со шкивом в сборе | с/у (при снятом ремне привода навесных агрегатов, ремне привода компрессора, защите картера и брызговике двигателя)
10047 | 1005115 | 21 | 0.3 | 1 | Маховик | с/у (при снятом сцеплении)
10048 | 1005153 | 21 | 0.15 | 1 | Держатель заднего сальника или прокладка | с/у (при снятом маховике) | Снять крышку картера сцепления и держатель сальника, заменить сальник, установить
10049 | 1005160 | 21 | 0.7 | 1 | Сальник (манжета) коленчатого вала задний | с/у (при снятой коробке передач) | Снять сцепление, маховик, крышку картера сцепления и держатель сальника, заменить сальник, установить
10050 | 1005160 | 21 | 0.15 | 1 | Сальник (манжета) коленчатого вала задний | с/у (при снятом маховике) | Снять крышку картера сцепления и держатель сальника, заменить сальник, установить
10051 | 1005183 | 24 | 1 | 1 | Полукольца (шайба упорного подшипника) коленчатого вала | с/у (на снятом двигателе) | Слить масло, снять каpтеp двигателя, крышку 5-й опоры коленвала, снять и установить полукольца, собрать, залить масло
10052 | 1006010 | 20 | 0.75 | 1 | Вал распределительный | с/у | Снять крышку головки цилиндров, звездочку распределительного вала, вал распределительный с корпусом в сборе, вал распределительный, промыть, проверить, установить
10053 | 1006010 | 21 | 0.21 | 1 | Вал распределительный | с/у (при снятой звездочке распределительного вала) | Снять вал распределительный с корпусом в сборе, вал распределительный, промыть, проверить, установить
10054 | 1006020 | 21 | 0.27 | 1 | Звездочка | с/у звёздочки распределительного вала (при снятой крышке головки цилиндров) | Снять и установить звёздочку
10055 | 1006033 | 20 | 0.75 | 1 | Корпус подшипников распредел. вала | с/у | Снять крышку головки цилиндров, звездочку распределительного вала, вал распределительный с корпусом в сборе, вал распределительный, промыть, проверить, установить
10056 | 1006033 | 21 | 0.21 | 1 | Корпус подшипников распредел. вала | с/у (при снятой звездочке распределительного вала) | Снять вал распределительный с корпусом в сборе, разъединить, промыть, проверить, установить
10057 | 1006040 | 20 | 1.75 | 1 | Цепь привода распределительного вала | c/у | Снять крышку головки цилиндров, крышку привода распределительного механизма (со снятием ремня привода компрессора, ремня привода навесных агрегатов и демпфера коленчатого вала), звездочку распределительного вала и цепь, промыть, проверить, установить, отрегулировать натяжение ремней привода водяного насоса и насоса гидроусилителя рулевого механизма.
10058 | 1006040 | 21 | 0.3 | 1 | Цепь привода распределительного вала | с/у (при снятых крышке головки цилиндров и крышке привода распределительного вала) | Снять и установить цепь
10059 | 1006060 | 20 | 0.2 | 1 | Натяжитель цепи | с/у
10060 | 1006090 | 21 | 0.25 | 1 | Башмак натяжителя цепи | с/у (при снятой крышке привода ГРМ) | Ослабить натяжение цепи, снять и установить башмак натяжителя
10061 | 1006090 | 21 | 0.05 | 1 | Башмак натяжителя цепи | с/у (при снятой цепи)
10062 | 1006100 | 21 | 0.15 | 1 | Успокоитель цепи | с/у (при снятой крышке головки цилиндров)
10063 | 1006201 | 20 | 0.3 | 1 | Трубка масляная натяжителя цепи | с/у
10064 | 1007010 | 24 | 0.1 | 4 | Клапан | с/у (за 1 шт.) на снятой головке блока
10065 | 1007010 | 44 | 0.05 | 4 | Клапан | шлифовка (за 1 шт.) | Пpошлифовать и пpомыть клапан
10066 | 1007012 | 24 | 0.1 | 4 | Клапан выпускной | с/у (за 1 шт.) на снятой головке блока
10067 | 1007012 | 44 | 0.05 | 4 | Клапан выпускной | шлифовка (за 1 шт.) | Пpошлифовать и пpомыть клапан
10068 | 1007026 | 24 | 0.1 | 8 | Колпачек маслоотражательный | с/у (за 1 шт.) при снятом клапане
10069 | 1007032 | 24 | 0.15 | 4 | Втулка напpавляющая впускного клапана | с/у (за 1 шт. пpи снятом клапане, на снятой головке блока) | Заменить втулку напpавляющую впускного клапана и развернуть под размер
10070 | 1007033 | 24 | 0.15 | 4 | Втулка напpавл. 2108 выпускного клапана | с/у (за 1 шт. пpи снятом клапане, на снятой головке блока) | Заменить втулку напpавляющую выпускного клапана и развернуть под размер
10071 | 1007080 | 44 | 0.3 | 8 | Седло клапана | ремонт седла впускного или выпускного клапана (за 1 шт.) | Профрезеровать и прошлифовать, промыть седло клапана
10072 | 1007116 | 21 | 0.01 | 8 | Рычаг привода клапана | с/у (при снятом распредвале за 1 шт.)
10073 | 1007160 | 21 | 0.08 | 8 | Опора гидравлическая | с/у (за 1 шт. при снятом рычаге привода клапана)
10074 | 1007180 | 21 | 0.45 | 1 | Рампа масляная | с/у (при снятом распределительном вале) | Снять рычаги привода клапанов, опоры гидравлические рычагов привода клапанов, рампу, проверить, установить
10075 | 1008014 | 20 | 1.65 | 1 | Тpуба впускная | с/у (на автомобиле) | Слить охлаждающую жидкость, снять патрубок дроссельный и ресивер, отсоединить шланги, трубопроводы, приемную трубу глушителя, опорные кронштейны, впускную трубу, выпускной коллектор и прокладки, проверить, очистить, установить, залить охлаждающую жидкость
10076 | 1008014 | 21 | 1.3 | 1 | Тpуба впускная | с/у (при слитой охлаждающей жидкости) | Снять патрубок дроссельный и ресивер, отсоединить шланги, трубопроводы, приемную трубу глушителя, опорные кронштейны, впускную трубу, выпускной коллектор и прокладки, проверить, очистить, установить
10077 | 1008027 | 20 | 0.35 | 1 | Ресивер | с/у
10078 | 1008056 | 20 | 0.17 | 1 | Кронштейн опорный | с/у
10079 | 1008078 | 20 | 0.17 | 1 | Кронштейн поддерживающий | с/у
10080 | 1009010 | 24 | 0.4 | 1 | Картер маслянный | с/у (на снятом двигателе, при слитом масле) | Снять каpтеp, заменить пpокладку, установить каpтеp
10081 | 1009010 | 41 | 0.53 | 1 | Картер маслянный | ремонт | Очистить внутреннюю и наружную поверхности картера, выправить вмятины, заварить трещины
10082 | 1009070 | 21 | 1.5 | 1 | Прокладка картера масляного | с/у (на автомобиле, при слитом масле) | Снять защиту и брызговик двигателя, отсоединить опоры двигателя, вывесить двигатель, отсоединить картер, заменить пpокладку, установить
10083 | 1011010 | 24 | 0.15 | 1 | Насос маслянный в сборе | с/у (на снятом двигателе, при снятом картере) | Снять масляный насос, промыть, проверить, установить
10084 | 1011010 | 40 | 0.74 | 1 | Насос маслянный в сборе | ремонт | Разобрать, промыть, продефектовать, заменить детали, собрать, проверить работу
10085 | 1011220 | 21 | 0.3 | 1 | Звездочка валика привода маслонасоса | с/у (при снятой крышке головки цилиндров и крышке привода распредвала)
10086 | 1011228 | 21 | 0.08 | 1 | Шестерня привода маслянного насоса | с/у (при снятом кронштейне генератора)
10087 | 1011235 | 20 | 2.75 | 1 | Валик привода маслянного насоса | с/у (на автомобиле) | Снять крышку привода распределительного механизма (со снятием ремня привода компрессора, ремня привода навесных агрегатов и демпфера коленчатого вала), ослабить натяжение цепи, снять звездочку на валу привода масляного насоса, валик, промыть, проверить, установить, отрегулировать натяжение ремней привода водяного насоса и насоса гидроусилителя рулевого механизма, проверить работу
10088 | 1011371 | 20 | 0.1 | 1 | Фиксатор | с/у
10089 | 1012005 | 20 | 0.15 | 1 | Фильтр маслянный | с/у
10090 | 1012028 | 20 | 0.85 | 1 | Кронштейн маслянного фильтра | с/у | Снять экран защитный двигателя, воздушный фильтр, ослабить натяжение ремня и снять ремень со шкива привода насоса гидроусилителя рулевого управления, отвернуть болт крепления натяжного ролика к кронштейну маслянного фильтра, отсоединить от кронштейна насос гидроусилителя рулевого управления и маслянный фильтр, отвернуть болты крепления и снять кронштейн маслянного фильтра; проверить, установить, отрегулировать натяжение ремня.
10091 | 1041020 | 20 | 0.3 | 1 | Ремень привода водяного насоса и генератора | с/у (с регулировкой натяжения)
10092 | 1041034 | 21 | 0.1 | 1 | Кронштейн генератора | c/у (при снятом генераторе)
10093 | 1041052 | 21 | 0.1 | 1 | Кронштейн | с/у (при снятом ремне привода навесных агрегатов и снятом натяжном ролике)
10094 | 1041056 | 21 | 0.05 | 3 | Ролик натяжной | с/у (при снятом ремне привода навесных агрегатов или ремне привода компрессора)
10095 | 1041150 | 20 | 0.25 | 1 | Ремень привода компрессора | с/у (с регулировкой натяжения)
10096 | 1041162 | 21 | 0.1 | 1 | Кронштейн компрессора | с/у (при снятом компрессоре)
10097 | 1041170 | 21 | 0.07 | 1 | Механизм натяжения ремня привода компрессора | с/у (при снятом ремне привода компрессора)
10098 | 1000100 | 24 | 0.12 | 4 | Кольца поpшневые | с/у комплекта (на одном снятом поpшне авт. с кондиц.) | Снять кольца, очистить поршень и канавки колец от нагара и отложений, установить на поpшень
10099 | 1000102 | 21 | 3.8 | 1 | Вкладыши коpенных подшипников | с/у (на снятом двигателе авт. с кондиц.) | Слить масло, снять каpтеp двигателя, масляный насос, крышку привода распределительного механизма (со снятием ремня привода навесных агрегатов, ремня привода компрессора и демпфера), заднюю крышку блока (со снятием маховика), цепь привода распределительного вала (со снятием крышки головки цилиндров и звездочки распределительного вала), звездочку коленчатого вала, отсоединить шатуны и крышки коренных подшипников, снять вал, промыть, проверить, установить вал с вкладышами и полукольцами, собрать, отрегулировать натяжение ремня привода водяного насоса, залить масло, установить двигатель на стенде и проверить работу двигателя
10100 | 1000104 | 24 | 1.3 | 1 | Вкладыши шатунного подшипника | с/у (на снятом двигателе, комплект на один шатун авт. с кондиц.) | Слить масло, снять картер двигателя, масляный насос, отсоединить крышку головки шатуна, снять и установить вкладыши, установить картер, залить масло
10101 | 1000104 | 24 | 0.3 | 3 | Вкладыши шатунного подшипника | с/у каждого последующего комплекта (на снятом двигателе авт. с кондиц. при снятом комплекте вкладышей на 1 шатун)
10102 | 1000260 | 21 | 0.8 | 1 | Двигатель в сборе | с/у (на снятом силовом агрегате авт. с кондиц.) | Снять стартер, отсоединить от двигателя коробку передач, снять сцепление. Отсоединить опоры двигателя от поперечины передней подвески, снять двигатель. Очистить, промыть снаружи, установить.
10103 | 1008042 | 21 | 0.35 | 1 | Экран коллектора | c/у (при снятых опорном и поддерживающем кронштейнах, и слитой охлаждающей жидкости - 50%) | Отвернуть гайки крепления экрана, отсоединить от термостата шланг водяного насоса и термостата, и отвести в сторону, снять экран, проверить, установить, залить охл. жидкость
10104 | 1008090 | 21 | 1.05 | 1 | Щиток стартера | с/у (при снятом экране шумоизоляционном и брызговике двигателя правом) | Вывесить двигатель, отверуть от поперечины передней подвески опору силового агрегата, кронштейн опоры от блока двигателя, снять опору в сборе с кронштейном. Отвернуть крепления щитка стартера, снять щиток. Очистить, проверить, установить.
10105 | 1008090 | 21 | 1.05 | 1 | Щиток стартера | с/у (при снятом компрессоре) для автомобилей в комплектации LC и GLC | Вывесить двигатель, отверуть от поперечины передней подвески опору силового агрегата, кронштейн опоры от блока двигателя, снять опору в сборе с кронштейном. Отвернуть крепления щитка стартера, снять щиток. Очистить, проверить, установить.
11001 | 1101010 | 20 | 2.4 | 1 | Бак топливный | с/у | Снять задние сиденья, облицовки порогов задние, обивку стойки задка правую, коврик пола багажника, замки ремней безопасности задних сидений, крышку отсека топливного бака, отсоединить провода от электробензонасоса, отсоединить шланги подачи и слива топлива, шланги наливной трубы, шланг вентиляции топливного бака, шланг воздушного патрубка, снять бак, проверить, установить
11002 | 1101010 | 21 | 1.2 | 1 | Бак топливный | с/у (при снятых задних сиденьях и коврике багажника переднем) | Снять замки задних ремней безопасности, крышку отсека топливного бака, отсоединить провода от электробензонасоса, отсоединить шланги подачи и слива топлива, шланг воздушного патрубка и шланг вентиляции топливного бака, снять бак, проверить, установить
11003 | 1101010 | 49 | 1 | 1 | Бак топливный | ремонт | Выпарить, устранить течь, проверить
11004 | 1101054 | 21 | 0.25 | 1 | Труба наливная в сборе | с/у (при снятой обивке арки и боковины правой) | Снять шланги, снять трубу, проверить, установить
11005 | 1101070 | 21 | 0.15 | 1 | Муфта | с/у (при снятой обивке арки и боковины правой)
11006 | 1101079 | 20 | 0.15 | 1 | Шланг системы улавливания паров бензина | с/у (при снятой обивке арки и боковины правой)
11007 | 1101080 | 20 | 0.15 | 1 | Шланг соединит. бака и наливной трубы | с/у (при снятой обивке арки боковины правой)
11008 | 1104021 | 20 | 0.1 | 1 | Шланг топливной системы | с/у шланга от клапана топливного до адсорбера
11009 | 1104056 | 20 | 0.6 | 1 | Трубка топливная | с/у
11010 | 1104126 | 20 | 0.1 | 1 | Шланг | с/у шланга от адсорбера до дроссельного патрубка
11011 | 1104218 | 20 | 0.2 | 1 | Шланг топливной системы | с/у шланга от топливной рампы до топливной трубки
11012 | 1104222 | 20 | 0.3 | 1 | Трубка топливного фильтра и топливного трубопровода в сборе | с/у шланга от топливной трубки топливного фильтра
11013 | 1104243 | 20 | 0.3 | 1 | Трубка ЭБН и топливного фильтра | с/у
11014 | 1107034 | 20 | 0.1 | 2 | Шланг подвода и отвода охлаждающей жидкости к дроссельному патрубку | с/у
11015 | 1108013 | 20 | 0.2 | 1 | Педаль привода акселератора | с/у
11016 | 1108054 | 20 | 0.3 | 1 | Трос привода акселератора | с/у | Снять трос привода, проверить, смазать, установить
11017 | 1109010 | 20 | 0.25 | 1 | Фильтр воздушный в сборе | с/у
11018 | 1109080 | 20 | 0.15 | 1 | Элемент фильтрующий | с/у | Снять и установить фильтрующий элемент с очисткой внутренней полости воздушного фильтра
11019 | 1117010 | 20 | 0.15 | 1 | Фильтр тонкой очистки | с/у
11020 | 1130010 | 20 | 0.15 | 1 | Датчик массового расхода воздуха | с/у
11021 | 1132010 | 24 | 0.35 | 1 | Форсунка | с/у (за комплект на снятой топливной рампе)
11022 | 1139009 | 20 | 0.7 | 1 | Электробензонасос | с/у
11023 | 1144010 | 21 | 0.4 | 1 | Рампа топливная | с/у (при снятом ресивере)
11024 | 1148010 | 20 | 0.4 | 1 | Патрубок дроссельный | с/у
11025 | 1148034 | 20 | 0.1 | 1 | Шланг впускной трубы | с/у
11026 | 1148035 | 20 | 0.1 | 1 | Шланг впускной трубы | с/у
11027 | 1148200 | 20 | 0.15 | 1 | Датчик положения дроссельной заслонки | с/у
11028 | 1148300 | 20 | 0.15 | 1 | Регулятор холостого хода | с/у
11029 | 1164010 | 20 | 0.3 | 1 | Адсорбер | с/у
11030 | 1164034 | 20 | 0.3 | 1 | Клапан гравитационный | с/у
11031 | 1164060 | 20 | 0.2 | 1 | Клапан бензобака | с/у
11032 | 1164083 | 20 | 0.1 | 1 | Шланг | с/у шланга от пароотводящей трубки до клапана топливного бака
11033 | 1164084 | 20 | 0.7 | 1 | Трубка пароотводящая | с/у
11034 | 1164099 | 21 | 0.2 | 1 | Шланг пароотвода | с/у шланга от трубки паропровода до гравитационного клапана (при снятой обивке арки и боковины правой)
11035 | 1164070 | 20 | 0.1 | 1 | Шланг трубки пароотвода | с/у
11036 | 1164100 | 20 | 0.15 | 1 | Кронштейн клапана адсорбера | с/у | Отсоединить от клапана колодку, трубки, отвернуть болты крепления кронштейна клапана к двигателю, снять кронштейн в сборе с клапаном, отсоединить клапан
11037 | 1164103 | 20 | 0.1 | 1 | Шланг адсорбера и клапана продувки | с/у
11038 | 1164105 | 20 | 0.1 | 1 | Шланг клапана продувки и дроссельного патрубка | с/у
11039 | 1164200 | 21 | 0.001 | 1 | Клапан адсорбера | с/у (на снятом кронштейне)
12001 | 1200010 | 20 | 0.35 | 1 | Глушитель основной | с/у | Снять основной глушитель, очистить, проверить, установить
12002 | 1200010 | 41 | 0.95 | 1 | Глушитель основной | ремонт | Заварить трещины, наложить заплаты, выправить трубу с подогревом
12003 | 1200018 | 20 | 0.61 | 1 | Глушитель дополнительн с нейтрализатором | с/у
12004 | 1200018 | 41 | 0.95 | 1 | Глушитель дополнительн с нейтрализатором | ремонт | Заварить трещины, наложить заплаты, выправить трубу с подогревом
12005 | 1203010 | 20 | 1.15 | 1 | Труба приёмная | с/у | Снять штангу стабилизатора, приемную трубу, очистить, проверить, установить
12006 | 1203010 | 21 | 0.9 | 1 | Труба приёмная | с/у (при снятой штанге стабилизатора) | Снять приемную трубу, очистить, проверить, установить
12007 | 1203010 | 41 | 0.4 | 1 | Труба приёмная | ремонт | Заварить трещины, выправить трубу с подогревом
12008 | 1203020 | 20 | 0.65 | 1 | Прокладка приемной трубы | с/у | Отсоединить приемную трубу от коллектора и от коробки передач, заменить прокладку, установить
12009 | 1203073 | 20 | 0.1 | 2 | Подушка подвески глушителя | с/у (за 1 шт.)
12010 | 1206026 | 20 | 0.7 | 1 | Глушитель дополнительный с нейтрализатором | с/у | Отвернуть гайки крепления крышки колодки датчика кислорода, снять крышку, отсоедить колодку датчика, отсоединить и снять глушитель дополнительный с нейтрализатором в сборе, проверить, установить
13001 | 1300025 | 21 | 0.15 | 1 | Электровентилятор | с/у (на снятом радиаторе)
13002 | 1301012 | 20 | 0.9 | 1 | Радиатор | с/у | Слить охлаждающую жидкость, снять облицовку радиатора, кожух направляющий радиатора верхний и нижний, теплообменник гидросистемы рулевого управления, звуковой сигнал с кронштейном в сборе, отсоединить патрубки системы охлаждения двигателя от радиатора, радиатор от кузова, снять радиатор в сборе с электровентиляторами, отсоединить электровентиляторы от радиатора, промыть снаружи, установить, соединить. Заполнить с проверкой уровня системы охлаждения и гидросистему рулевого управления, проверить герметичность соединений
13003 | 1301012 | 21 | 0.5 | 1 | Радиатор | с/у (при слитой охлаждающей жидкости) | Cнять облицовку радиатора, кожух направляющий радиатора верхний и нижний, теплообменник гидросистемы рулевого управления, звуковой сигнал с кронштейном в сборе, отсоединить патрубки системы охлаждения двигателя от радиатора, радиатор от кузова, снять радиатор в сборе с электровентиляторами, отсоединить электровентиляторы от радиатора, промыть снаружи, установить, соединить. Заполнить с проверкой уровня системы охлаждения и гидросистему рулевого управления, проверить герметичность соединений
13004 | 1301012 | 20 | 3 | 1 | Радиатор | с/у (для автомобилей с кондиционером) | Слить охлаждающую жидкость, откачать из системы кондиционирования воздуха хладагент, снять облицовку радиатора, кожух направляющий радиатора верхний и нижний, теплообменник гидросистемы рулевого управления, звуковой сигнал с кронштейном в сборе, кондесатор системы кондиционирования, отсоединить патрубки системы охлаждения двигателя от радиатора, радиатор от кузова, снять радиатор в сборе с электровентиляторами, отсоединить электровентиляторы от радиатора, промыть снаружи, установить, соединить. Заполнить с проверкой уровня системы охлаждения и гидросистему рулевого управления, заправить систему кондиционирования воздуха хладагентом, проверить герметичность соединений | *
13005 | 1301012 | 21 | 2.5 | 1 | Радиатор | с/у (при слитой охлаждающей жидкости)(для автомобилей с кондиционером) | Откачать из системы кондиционирования воздуха хладагент, снять облицовку радиатора, кожух направляющий радиатора верхний и нижний, теплообменник гидросистемы рулевого управления, звуковой сигнал с кронштейном в сборе, кондесатор системы кондиционирования, отсоединить патрубки системы охлаждения двигателя от радиатора, радиатор от кузова, снять радиатор в сборе с электровентиляторами, отсоединить электровентиляторы от радиатора, промыть снаружи, установить, соединить. Заполнить с проверкой уровня гидросистему рулевого управления, заправить систему кондиционирования воздуха хладагентом, проверить герметичность соединений. | *
13006 | 1303010 | 21 | 0.2 | 1 | Шланг (рукав) радиатора отводящий | с/у (при слитой охлаждающей жидкости)
13007 | 1303014 | 21 | 0.3 | 1 | Патрубок выпускной | с/у (при слитой охлаждающей жидкости)
13008 | 1303025 | 21 | 0.2 | 1 | Шланг (рукав) радиатора подводящий | с/у (при слитой охлаждающей жидкости)
13009 | 1303033 | 21 | 0.4 | 1 | Прокладка фланца трубы отводящей | с/у (при слитой охлаждающей жидкости, снятых ресивере, термостате и генераторе) | Отсоединить водяной насос от двигателя, снять шланг отопителя, отсоединить трубу подводящую, заменить прокладку, установить
13010 | 1303074 | 21 | 0.25 | 1 | Шланг соединительный термостата и насоса | с/у (при слитой охлаждающей жидкости)
13011 | 1303092 | 21 | 0.2 | 1 | Муфта соединительная | с/у (при слитой охлаждающей жидкости)
13012 | 1303095 | 21 | 0.2 | 1 | Трубка пароотводящая радиатора | с/у при слитой охлаждающей жидкости)
13013 | 1303156 | 20 | 0.2 | 1 | Шланг | с/у (при слитой охлаждающей жидкости и снятом ресивере)
13014 | 1306010 | 20 | 1 | 1 | Термостат | с/у (на автомобиле) | Слить охлаждающую жидкость, снять термостат, установить, залить охлаждающую жидкость, проверить герметичность соединений и работоспособность термостата
13015 | 1306010 | 21 | 0.5 | 1 | Термостат | с/у (при слитой охлаждающей жидкости) | Снять термостат, установить
13016 | 1307010 | 21 | 3.1 | 1 | Насос водяной | с/у для авт. с кондиционером (при слитой охл. жидкости) | Снять патрубок дроссельный, ресивер, термостат, ремень привода вспомогательных агрегатов, шкив, отсоединить от двигателя кронштейн компрессора и компрессор, отвести в сторону компрессор и вывесить, отвернуть гайки крепления водяного насоса, снять водяной насос, заменить прокладку, установить, отрегулировать натяжение ремня.
13017 | 1307010 | 21 | 2.6 | 1 | Насос водяной | с/у (при слитой охлаждающей жидкости) | Снять патрубок дроссельный, ресивер, термостат, ремень привода вспомогательных агрегатов, шкив, водяной насос, заменить прокладку, установить, отрегулировать натяжение ремня
13018 | 1307010 | 40 | 0.97 | 1 | Насос водяной | ремонт | Разобрать, промыть, продефектовать, заменить детали, собрать, проверить
13019 | 1308024 | 21 | 0.1 | 1 | Шкив | с/у (при снятом ремне привода навесных агрегатов)
13020 | 1309075 | 21 | 0.1 | 1 | Кожух направляющий радиатора верхний | с/у (при снятой облицовке радиатора)
13021 | 1309095 | 21 | 0.1 | 1 | Кожух направляющий радиатора нижний | с/у (при снятой облицовке радиатора)
13022 | 1311014 | 20 | 0.25 | 1 | Бачок расширительный | с/у | Снять и установить расширительный бачок, долить охлаждающую жидкость, проверить герметичность соединений
13023 | 1307011 | 24 | 0.2 | 1 | Насос водяной без корпуса | с/у (на снятом насосе)
13024 | 1301012 | 21 | 0.85 | 1 | Радиатор | с/у(при снятом переднем бампере) для комплектации 55 | Слить охлаждающую жидкость, снять кожух направляющий радиатора верхний и нижний, теплообменник гидросистемы рулевого управления, звуковой сигнал с кронштейном в сборе, отсоединить патрубки системы охлаждения двигателя от радиатора, радиатор от кузова, снять радиатор в сборе с электровентиляторами, отсоединить электровентиляторы от радиатора, промыть снаружи, установить, соединить. Заполнить с проверкой уровня системы охлаждения и гидросистему рулевого управления, проверить герметичность соединений
13025 | 1301012 | 21 | 2.95 | 1 | Радиатор | с/у (при снятом переднем бампере) для автомобилей комплектации 55 с кондиционером | Слить охлаждающую жидкость, откачать из системы кондиционирования воздуха хладагент, снять кожух направляющий радиатора верхний и нижний, теплообменник гидросистемы рулевого управления, звуковой сигнал с кронштейном в сборе, кондесатор системы кондиционирования, отсоединить патрубки системы охлаждения двигателя от радиатора, радиатор от кузова, снять радиатор в сборе с электровентиляторами, отсоединить электровентиляторы от радиатора, промыть снаружи, установить, соединить. Заполнить с проверкой уровня системы охлаждения и гидросистему рулевого управления, заправить систему кондиционирования воздуха хладагентом, проверить герметичность соединений | *
14001 | 1411020 | 21 | 0.25 | 1 | Контроллер системы впрыска топлива | с/у (при снятом вещевом ящике)
16001 | 1601015 | 24 | 0.25 | 1 | Картер сцепления | с/у (на снятой коробке передач, при слитом масле) | Снять картер с прокладкой, очистить, проверить, заменить прокладку, установить
16002 | 1601085 | 21 | 0.3 | 1 | Диск сцепления нажимной | с/у (при снятой коробке передач) | Снять диски сцепления нажимной и ведомый, очистить, промыть, проверить, смазать шлицы, установить
16003 | 1601130 | 21 | 0.3 | 1 | Диск сцепления ведомый | с/у (при снятой коробке передач) | Снять диски сцепления нажимной и ведомый, очистить, промыть, проверить, смазать шлицы, установить
16004 | 1601130 | 40 | 0.47 | 1 | Диск сцепления ведомый | замена фрикционных накладок | Проверить, выправить, заменить фрикционные накладки ведомого диска
16005 | 1601180 | 24 | 0.1 | 1 | Муфта (подшипник) включения сцепления в сборе | с/у (на снятой коробке передач)
16006 | 1601182 | 24 | 0.2 | 1 | Подшипник | с/у (на снятой муфте)
16007 | 1601200 | 24 | 0.1 | 1 | Вилка выключения сцепления | с/у (на снятой коробке передач) | Снять вилку выключения сцепления, очистить, промыть, проверить, установить
16008 | 1601211 | 20 | 0.3 | 1 | Чехол вилки выключения сцепления | с/у | Отсоединить цилиндр привода выключения сцепления, снять и установить чехол, присоединить и отрегулировать
16009 | 1602010 | 20 | 0.3 | 1 | Педаль сцепления | с/у
16010 | 1602048 | 20 | 0.05 | 2 | Накладка педали сцепления или тормоза | с/у (за 1 шт.)
16011 | 1602060 | 20 | 2.5 | 1 | Кронштейн педалей сцепления и тормоза в сборе | с/у (без прокачки тормозов) | Снять кожухи вала рулевого управления, вал в сборе с кронштейном и рулевым колесом, отсоединить главный цилиндр тормоза и вакуумный усилитель, главный цилиндр привода сцепления, кронштейн с педалями в сборе, разъединить, продефектовать, заменить детали, собрать, установить, отрегулировать
16012 | 1602060 | 21 | 1.8 | 1 | Кронштейн педалей сцепления и тормоза в сборе | с/у (при снятом вале рулевого управления, без снятия педалей) | Отсоединить главный цилиндр тормоза и вакуумный усилитель, главный цилиндр привода сцепления, кронштейн с педалями в сборе, установить, отрегулировать
16013 | 1602510 | 20 | 0.75 | 1 | Рабочий цилиндр выключения сцепления | с/у (с прокачкой и регулировкой привода) | Снять цилиндр привода выключения сцепления, очистить, проверить, установить, прокачать привод, отрегулировать
16014 | 1602510 | 20 | 0.3 | 1 | Рабочий цилиндр выключения сцепления | с/у (без прокачки и регулировки привода) | Снять и установить цилиндр привода выключения сцепления
16015 | 1602510 | 40 | 0.5 | 1 | Рабочий цилиндр выключения сцепления | ремонт | Разобрать цилиндр привода выключения сцепления, промыть, продефектовать, заменить детали, собрать, проверить на герметичность
16016 | 1602518 | 20 | 0.45 | 1 | Колпачок защит.цилиндра привода вык.сцеп | с/у (на автомобиле) | Отсоединить цилиндр привода выключения сцепления, снять и установить колпачок, закрепить цилиндр, отрегулировать привод
16017 | 1602560 | 20 | 0.15 | 1 | Бачок главного цилиндра сцепления | с/у | Снять и установить бачок, залить жидкость
16018 | 1602575 | 20 | 0.1 | 1 | Шланг привода выключения сцепления | с/у (без прокачки) | Снять и установить шланг подачи жидкости к главному цилиндру
16019 | 1602590 | 20 | 0.17 | 1 | Трубка привода выключения сцепления | с/у (без прокачки) | Снять и установить шланг к цилиндру привода выключения сцепления
16020 | 1602610 | 20 | 0.75 | 1 | Главный цилиндр привода выключ.сцепления | с/у (с прокачкой и регулировкой привода) | Снять главный цилиндр, очистить, проверить, установить, прокачать привод, отрегулировать
16021 | 1602610 | 20 | 0.3 | 1 | Главный цилиндр привода выключ.сцепления | с/у (без прокачки и регулировки привода)
16022 | 1602610 | 40 | 0.5 | 1 | Главный цилиндр привода выключ.сцепления | ремонт | Разобрать главный цилиндр, промыть, продефектовать, заменить детали, собрать, проверить на герметичность
16023 | 1602650 | 20 | 0.15 | 1 | Бачок главного цилиндра сцепления | с/у | Снять и установить бачок, залить жидкость
16024 | 1602692 | 20 | 0.17 | 1 | Трубка привода выключения сцепления | с/у (без прокачки) | Снять и установить трубку от главного цилиндра к шлангу
17001 | 1700005 | 20 | 3.62 | 1 | Коробка передач | с/у | Отсоединить цилиндр привода сцепления, карданный вал переднего моста от редуктора, снять промежуточный карданный вал, стартер, провода выключателя фонаря заднего хода, отсоединить приёмную трубу глушителя от двигателя и от глушителя дополнительного, снять обивку кожуха пола (с крышкой кожуха, рукоятками и чехлом рычага раздаточной коробки), стержень рычага коробки передач и рычаг, опору заднюю и коробку передач, очистить, проверить, установить, отрегулировать привод сцепления, проверить уровень масла в коробке передач, долить
17002 | 1700005 | 21 | 2.25 | 1 | Коробка передач | с/у (при снятом промежуточном вале и отсоединённом карданном вале от редуктора передн.моста) | Отсоединить цилиндр привода сцепления, снять стартер, отсоединить провода включателя фонаря заднего хода, отсоединить приёмную трубу глушителя от двигателя и от глушителя дополнительного, снять обивку кожуха пола (с крышкой кожуха, рукояткой и чехлом рычага раздаточной коробки), стержень рычага коробки передач и рычаг, опору заднюю и коробку передач, очистить, проверить, установить, отрегулировать привод сцепления, проверить уровень масла в коробке передач, долить
17003 | 1700005 | 21 | 1.45 | 1 | Коробка передач | с/у (при снятом промежуточном вале и отсоединённом карданном вале от редуктора переднего моста и снятой приемной трубе глушителя) | Отсоединить цилиндр привода сцепления, снять стартер, отсоединить провода включателя фонаря заднего хода, снять обивку кожуха пола (с крышкой кожуха, рукояткой и чехлом рычага раздаточной коробки), стержень рычага коробки передач и рычаг, опору заднюю и коробку передач, очистить, проверить, установить, отрегулировать привод сцепления, проверить уровень масла в коробке передач, долить
17004 | 1700005 | 40 | 4.1 | 1 | Коробка передач | ремонт с полной разборкой | Слить масло, разобрать, промыть, продефектовать, заменить детали, собрать, залить масло, проверить
17005 | 1701020 | 21 | 0.2 | 1 | Крышка нижняя | с/у (при слитом масле) | Снять нижнюю крышку, очистить, заменить прокладку, установить
17006 | 1701031 | 21 | 0.1 | 1 | Подшипник | с/у переднего подшипника первичного вала (при снятых коробке передач и сцеплении)
17007 | 1701031 | 21 | 0.1 | 1 | Подшипник | с/у заднего подшипника блока шестерен 1701138 (при снятой задней крышке)
17008 | 1701043 | 24 | 0.1 | 1 | Сальник первичного вала | с/у (при снятом картере сцепления, на снятой коробке передач)
17009 | 1701073 | 21 | 0.1 | 1 | Подшипник | с/у заднего подшипника вторичного вала (при снятой задней крышке)
17010 | 1701094 | 21 | 0.45 | 1 | Пластина стопорная | с/у (при снятом заднем подшипнике вторичного вала и блоке шестерен 1701138)
17011 | 1701138 | 21 | 0.15 | 1 | Блок шестерен | с/у (при снятом заднем подшипнике вторичного вала)
17012 | 1701210 | 21 | 0.35 | 1 | Сальник вторичного вала | с/у (при снятом промежуточном карданном вале)
17013 | 1702010 | 24 | 0.4 | 1 | Крышка задняя коробки передач | с/у (на снятой коробке передач, при снятом приводе механизма переключения передач, при снятой нижней крышке)
17014 | 1702077 | 20 | 0.15 | 1 | Пружина и шарик фиксатора штока переключения передач | с/у (за 3 шт.)
17015 | 1702087 | 20 | 0.12 | 1 | Пружина фиксатора штока | с/у (за 3 шт.)
17016 | 1702091 | 20 | 0.1 | 1 | Прокладка крышки фиксаторов | с/у
17017 | 1703010 | 24 | 0.25 | 1 | Привод механизма переключения передач | с/у (на снятой коробке передач)
17018 | 1703010 | 40 | 0.3 | 1 | Привод механизма переключения передач | ремонт (снятого с коробки передач)
17019 | 1703080 | 21 | 0.12 | 1 | Рычаг переключения передач | с/у (при снятой обивке кожуха пола)
17020 | 1703088 (00001-7504372) | 20 | 0.05 | 1 | Рукоятка рычага переключения передач | с/у (для комплектации 55)
17021 | 1703088 (00001-7504415) | 20 | 0.01 | 1 | Рукоятка рычага переключения передач | с/у вставки рукоятки (для комплектации 55)
18001 | 1800020 | 20 | 1.2 | 1 | Раздаточная коробка в сборе | с/у | Снять облицовку тоннеля пола, стержень рычага, чехол, крышку люка, отсоединить карданные валы, датчик скорости, снять раздаточную коробку с кронштейнами в сборе, отсоединить кронштейны, очистить, проверить, установить, проверить уровень масла, долить
18002 | 1800020 | 21 | 0.5 | 1 | Раздаточная коробка в сборе | с/у (при снятых карданных валах переднего и заднего мостов) | Снять облицовку тоннеля пола, стержень рычага, чехол, крышку люка, датчик скорости, снять раздаточную коробку с кронштейнами в сборе, отсоединить кронштейны, очистить, проверить, установить, проверить уровень масла, долить
18003 | 1800020 | 40 | 2.8 | 1 | Раздаточная коробка в сборе | ремонт | Слить масло, разобрать, промыть, продефектовать, заменить детали, собрать, залить масло, проверить
18004 | 1802120 | 20 | 0.8 | 1 | Сальник | с/у (на автомобиле) | Слить масло, отсоединить карданный вал привода переднего моста, снять фланец, заменить сальник, установить фланец и карданный вал, залить масло
18005 | 1802120 | 21 | 0.5 | 1 | Сальник | с/у (при снятом карданном вале) | Слить масло, снять фланец, заменить сальник, установить фланец, залить масло
18006 | 1802120 | 21 | 0.3 | 1 | Сальник | с/у сальника вала привода раздаточной коробки (при снятом промежуточном карданном вале) | Снять фланец, заменить сальник, установить фланец
18007 | 1802216 | 20 | 0.8 | 1 | Сальник | с/у (на автомобиле) | Слить масло, отсоединить карданный вал привода заднего моста, снять фланец, заменить сальник, установить фланец и карданный вал, залить масло
18008 | 1802216 | 21 | 0.5 | 1 | Сальник | с/у (при снятом карданном вале) | Слить масло, снять фланец, заменить сальник, установить фланец, залить масло
18009 | 1804102 | 20 | 0.12 | 1 | Стержень рычага управления разд.коробкой | с/у
18010 | 1804138 (00001-7504372) | 20 | 0.05 | 1 | Рукоятка рычага управления раздаточной коробкой | с/у (для комплектации 55)
18011 | 1804138 (00001-7504416) | 20 | 0.01 | 1 | Рукоятка рычага управления раздаточной коробкой | с/у вставки рукоятки (для комплектации 55)
22001 | 2201012 | 20 | 0.53 | 1 | Карданная передача | с/у карданного вала заднего моста | Снять и установить карданный вал привода заднего моста
22002 | 2201012 | 20 | 0.6 | 1 | Карданная передача | с/у карданного вала переднего моста | Снять и установить датчик скорости и карданный вал привода переднего моста
22003 | 2202010 | 20 | 0.8 | 1 | Промежуточный карданный вал | с/у | Снять датчик скорости, отсоединить карданный вал от коробки передач и от раздаточной коробки, снять, очистить, проверить, установить
22004 | 2202016 | 24 | 0.45 | 1 | Шарнир промежуточного карданного вала | с/у (на снятом промежуточном вале)
22005 | 2202025 | 24 | 0.45 | 4 | Крестовина | с/у (на снятом вале, за 1 шт.)
22006 | 2202068 | 24 | 0.45 | 1 | Чехол | с/у (на снятом промежуточном вале)
22007 | 2202120 | 24 | 0.18 | 1 | Муфта эластичная | с/у (на снятом промежуточном вале)
22008 | 2215010 | 21 | 1.2 | 1 | Привод переднего колеса правый | с/у (при снятом колесе и слитом масле) | Сжать пружину, снять амортизатор, отсединить шаровую опору от нижнего рычага, снять пружину, отсоединить привод переднего колеса от ступицы, отсоединить крышки подшипников внутренних шарниров правого и левого приводов от поперечины передней подвески и корпус редуктора от штанги стабилизатора, отсоединить крышку подшипника правого привода от редуктора, снять привод в сборе, очистить, установить
22009 | 2215010 | 40 | 1.41 | 1 | Привод переднего колеса правый | ремонт | Разобрать, промыть, продефектовать, заменить детали, собрать
22010 | 2215011 | 21 | 1.05 | 1 | Привод левого переднего колеса | с/у (при снятом колесе и слитом масле) | Сжать пружину, снять амортизатор, отсоединить шаровую опору и стабилизатор от нижнего рычага, снять пружину, отсоединить привод переднего колеса от ступицы, отсоединить крышки подшипников внутренних шарниров правого и левого приводов от поперечины передней подвески и корпус редуктора от штанги стабилизатора, отсоединить крышку подшипника левого привода от редуктора и снять привод в сборе с крышкой, очистить, установить
22011 | 2215011 | 40 | 1.41 | 1 | Привод левого переднего колеса | ремонт | Разобрать, промыть, продефектовать, заменить детали, собрать
22012 | 2215012 | 24 | 0.5 | 2 | Шарнир наружный в сборе | с/у (на снятом приводе)
22013 | 2215030 | 24 | 0.5 | 2 | Чехол наружного или внутреннего шарнира | с/у (на снятом приводе) | Отсоединить наружный шарнир, снять и установить чехол шарнира, добавить смазку, установить шарнир
22014 | 2215056 | 24 | 0.5 | 1 | Внутренний шарнир в сборе | с/у (на снятом приводе)
22015 | 2215057 | 24 | 0.5 | 1 | Шарнир внутренний | с/у (на снятом приводе)
22016 | 2215068 | 24 | 0.5 | 2 | Чехол внутреннего шарнира | с/у (на снятом приводе) | Отсоединить внутренний шарнир, снять и установить чехол шарнира, добавить смазку, установить шарнир
23001 | 2301014 | 21 | 0.35 | 1 | Крышка картера нижняя | с/у (при слитом масле)
23002 | 2301034 | 24 | 0.3 | 1 | Сальник полуоси правый | с/у сальника привода правого переднего колеса (на снятом приводе колеса) | Снять стопорное кольцо и подшипник привода, заменить сальник 21213-2301034, собрать
23003 | 2301035 | 24 | 0.3 | 1 | Сальник полуоси левый | с/у сальника привода переднего левого колеса (на снятом приводе колеса) | Снять стопорное кольцо и подшипник привода, заменить сальник 21213-2301035, собрать
23004 | 2302010 | 21 | 2.05 | 1 | Передний мост в сборе | с/у (при снятых колёсах, брызговике двигателя, защите картера и слитом масле) | Отсоединить передний карданный вал, приёмную трубу, снять привод правого колеса, редуктор переднего моста в сборе с приводом левого колеса, отсоединить привод левого колеса, очистить, установить, отрегулировать зазор в подшипниках ступиц передних колёс
23005 | 2302010 | 24 | 0.5 | 1 | Передний мост в сборе | с/у сальника редуктора переднего моста (на снятом редукторе) | Снять фланец, заменить сальник 2123-1802216, установить фланец, отрегулировать момент сопротивления проворачиванию ведущей шестерни
23006 | 2302010 | 40 | 3.57 | 1 | Передний мост в сборе | ремонт | Разобрать, промыть, продефектовать, заменить детали, собрать, отрегулировать
24001 | 2400010 | 21 | 2.8 | 1 | Задний мост в сборе | с/у (при снятых колесах, без прокачки тормозов) | Отсоединить карданный вал, привод регулятора тормозов, передний трос стояночного тормоза от заднего, шланг тормозной, амортизаторы и штанги, снять задний мост, очистить, установить, проверить уровень масла, долить
24002 | 2400010 | 21 | 2.4 | 1 | Задний мост в сборе | с/у (при снятых колесах и карданном вале, без прокачки тормозов) | Отсоединить привод регулятора тормозов, передний трос стояночного тормоза от заднего, шланг тормозной, амортизаторы и штанги, снять задний мост, очистить, установить, проверить уровень масла, долить
24003 | 2400010 | 21 | 0.1 | 1 | Задний мост в сборе | с/у сальника полуоси правого (при снятой полуоси) | Выпрессовать и заменить сальник правый 2110-2301034 с очисткой посадочного места
24004 | 2400010 | 21 | 0.1 | 1 | Задний мост в сборе | с/у сальника полуоси левого (при снятой полуоси) | Выпрессовать и заменить сальник левый 2110-2301035 с очисткой посадочного места
24005 | 2400010 | 40 | 4.77 | 1 | Задний мост в сборе | ремонт | Слить масло, разобрать, промыть, продефектовать, заменить детали (с ремонтом редуктора), собрать, проверить, залить масло
24006 | 2401010 | 24 | 3.54 | 1 | Балка заднего моста | с/у (на снятом мосту) | Слить масло, снять тормозные барабаны, полуоси, тормозные колодки в сборе со щитом и редуктор в сборе, промыть, проверить, установить на балку с заменой сальников полуосей и прокладки редуктора, залить масло
24007 | 2402010 | 20 | 1.8 | 1 | Редуктор заднего моста | с/у сальника редуктора заднего моста (на автомобиле) | Слить масло, отсоединить карданный вал привода заднего моста, снять тормозные барабаны, полуоси, фланец, заменить сальник 2123-1802120, установить фланец, отрегулировать момент сопротивления проворачиванию ведущей шестерни, собрать, залить масло
24008 | 2402010 | 21 | 1.25 | 1 | Редуктор заднего моста | с/у (при снятых колесах) | Слить масло, отсоединить карданный вал, снять тормозные барабаны, полуоси, редуктор, промыть, заменить прокладку, установить, залить масло
24009 | 2402010 | 21 | 1.3 | 1 | Редуктор заднего моста | с/у сальника редуктора заднего моста (при снятом заднем карданном вале и слитом масле) | Снять тормозные барабаны, полуоси, фланец, заменить сальник 2123-1802120, установить фланец, отрегулировать момент сопротивления проворачиванию ведущей шестерни, собрать
24010 | 2402010 | 40 | 3.57 | 1 | Редуктор заднего моста | ремонт | Разобрать, промыть, продефектовать, заменить детали, собрать, отрегулировать
24011 | 2403069 | 21 | 0.34 | 1 | Полуось | с/у правой полуоси (при снятом тормозном барабане) | Снять полуось, промыть, установить
24012 | 2403069 | 21 | 0.34 | 1 | Полуось | с/у левой полуоси (при снятом тормозном барабане) | Снять полуось, промыть, установить
24013 | 2403069 | 40 | 0.8 | 2 | Полуось | ремонт | Спрессовать подшипник и запорное кольцо, выправить полуось, проточить фланец, запрессовать подшипник и запорное кольцо, проверить
28001 | 2800000 | 20 | 0.15 | 2 | Бампер | с/у
28002 | 2800000 | 41 | 0.15 | 2 | Бампер | выправление (снятого, за 1шт.)
28003 | 2802010 | 20 | 0.1 | 1 | Брызговик двигателя правый | с/у
28004 | 2802011 | 20 | 0.1 | 1 | Брызговик двигателя левый | с/у
28005 | 2802046 | 20 | 0.18 | 1 | Пластина защитная картера | с/у
28006 | 2802046 | 41 | 0.3 | 1 | Пластина защитная картера | выправление
28007 | 2802050 | 21 | 0.18 | 1 | Экран шумоизоляционный | с/у (при снятой защите картера)
28008 | 2802056 | 21 | 0.3 | 1 | Надставка брызговика двигателя | с/у
28009 | 2803010 | 20 | 0.1 | 1 | Бампер в сборе передний | разборка-сборка до дет. 2803015 | Снять и установить передние противотуманные фары
28010 | 2803010 | 21 | 0.45 | 1 | Бампер в сборе передний | с/у (при снятых облицовках радиатора и фар)
28011 | 2803032 | 20 | 0.12 | 1 | Кронштейн боковой правый | с/у
28012 | 2803033 | 20 | 0.12 | 1 | Кронштейн боковой левый | с/у
28013 | 2803130 | 21 | 0.22 | 1 | Балка переднего бампера | с/у (при снятом бампере)
28014 | 2803130 | 62 | 0.4 | 1 | Балка переднего бампера | ремонт 2 (снятой)
28015 | 2803130 | 63 | 1.2 | 1 | Балка переднего бампера | ремонт 3 (снятой)
28016 | 2803182 | 62 | 0.45 | 1 | Проушина буксирная передняя правая | ремонт 2
28017 | 2803182 | 66 | 0.6 | 1 | Проушина буксирная передняя правая | замена
28018 | 2804010 | 20 | 0.4 | 1 | Бампер в сборе задний | с/у
28019 | 2804010 | 21 | 0.1 | 1 | Бампер в сборе задний | разборка-сборка (снятого) до дет. 2804015 | Снять и установить кронштейн и пучок проводов фонарей освещения номерного знака, световозвращатели
28020 | 2804016 | 62 | 0.4 | 2 | Кронштейн заднего бампера | ремонт 2
28021 | 2804016 | 66 | 1 | 2 | Кронштейн заднего бампера | замена
28022 | 2804036 | 62 | 0.25 | 1 | Кронштейн заднего бампера боковой правый | ремонт 2
28023 | 2804036 | 66 | 0.6 | 1 | Кронштейн заднего бампера боковой правый | замена
28024 | 2804037 | 62 | 0.25 | 1 | Кронштейн заднего бампера боковой левый | ремонт 2
28025 | 2804037 | 66 | 0.6 | 1 | Кронштейн заднего бампера боковой левый | замена
28026 | 2804140 | 21 | 0.22 | 1 | Балка заднего бампера | с/у (при снятом бампере)
28027 | 2804140 | 62 | 0.4 | 1 | Балка заднего бампера | ремонт 2 (снятой)
28028 | 2804140 | 63 | 1.2 | 1 | Балка заднего бампера | ремонт 3 (снятой)
28029 | 2804180 | 62 | 0.45 | 1 | Проушина буксирная задняя | ремонт 2
28030 | 2804180 | 66 | 0.6 | 1 | Проушина буксирная задняя | замена
28031 | 2804181 | 62 | 0.45 | 1 | Проушина буксирная задняя левая | ремонт 2
28032 | 2804181 | 66 | 0.6 | 1 | Проушина буксирная задняя левая | замена
28033 | 2803012 | 20 | 0.73 | 1 | Бампер в сборе передний | с/у (для комплектации 55) | Снять кожухи защитные арки колеса, отсоединить колодки проводов от противотуманных фар, снять накладки фар правую и левую, отвернуть крепление и снять бампер. Очистить, проверить, установить.
28034 | 2803012 | 24 | 0.58 | 1 | Бампер в сборе передний | разборка-сборка (снятого) для комплектации 55 | снять облицовку радиатора верхнюю, отвернуть крепления и снять противотуманные фары, снять облицовку радиатора нижнюю, накладку бампера, кронштейны нижние крепления бампера, эмблему. Установить.
28035 | 2803012 (0002-15791403) | 20 | 0.05 | 1 | Бампер в сборе передний | с/у заводского знака (для комплектации 55)
28036 | 2803012 (0002-15791403) | 20 | 0.01 | 1 | Бампер в сборе передний | установка заводского знака (для комплектации 55)
28037 | 2803016 | 20 | 0.08 | 1 | Накладка переднего бампера | с/у (для комплектации 55)
28038 | 2804012 | 20 | 0.68 | 1 | Бампер в сборе задний | с/у (для комплектации 55) | Отсоединить от кузова заднюю часть обивки арки заднего колеса, снять дефлектор вытяжной вентиляции, отсоединить жгут проводов заднего бампера от жгута заднего, снять брызговики, световозвращатели, бампер. Установить, соединить.
28039 | 2804012 | 24 | 0.35 | 1 | Бампер в сборе задний | разборка - сборка (снятого) для комплектации 55 | Снять жгут проводов с фонарями освещения номерного знака в сборе, накладки бампера арки колеса, кожухи вытяжной вентиляции. Установить.
29001 | 2901000 | 21 | 3.95 | 1 | Подвеска передняя в сборе | с/у передней подвески с двигателем, коробкой передач и редуктором переднего моста в сб.(при снятых колесах) | Слить охлаждающую жидкость, отсоединить тормозные шланги, рулевые тяги от поворотных рычагов, заднюю опору двигателя, стабилизатор от кузова, приёмную трубу от глушителя дополнительного, рабочий цилиндр привода сцепления. Снять защиту картера, брызговик, растяжки, рычаг выбора передач, промежуточный и передний карданные валы, воздушный фильтр, отсоединить электропровода, шланги, тросы, подвеску от кузова. Снять переднюю подвеску с силовым агрегатом в сборе, очистить, установить, отрегулировать, залить охлаждающую жидкость, прокачать тормоза
29002 | 2901000 | 21 | 2.6 | 1 | Подвеска передняя в сборе | с/у передней подвески с редуктором переднего моста в сб. (при снятой защите картера, колёсах и брызговике) | Отсоединить тормозные шланги, рулевые тяги от поворотных рычагов, стабилизатор от кузова, опоры двигателя от поперечины передней подвески. Вывесить двигатель, снять растяжки, передний карданный вал, переднюю подвеску с поперечиной и ступицами в сборе, очистить, проверить, установить, отрегулировать, прокачать тормоза
29003 | 2901000 | 21 | 1.4 | 1 | Подвеска передняя в сборе | с/у правой подвески (при снятом колесе, без прокачки тормозов) | Отсоединить привод переднего колеса, тормозной шланг от трубки, амортизатор от нижнего рычага, рулевую тягу от поворотного рычага, верхний и нижний рычаги от поперечины и снять ступицу с рычагами в сборе, очистить, проверить, установить, отрегулировать зазор в подшипниках ступицы
29004 | 2901000 | 21 | 1.4 | 1 | Подвеска передняя в сборе | с/у левой подвески (при снятом колесе, без прокачки тормозов) | Отсоединить привод переднего колеса, тормозной шланг от трубки, амортизатор от нижнего рычага, рулевую тягу от поворотного рычага, верхний и нижний рычаги от поперечины и снять ступицу с рычагами в сборе, очистить, проверить, установить, отрегулировать зазор в подшипниках ступицы
29005 | 2902712 | 21 | 0.93 | 1 | Пружина (кожух, буфер хода сжатия, опора стойки верхняя) | с/у правой пружины (при снятом колесе) | Отсоединить стабилизатор и амортизатор от нижнего рычага, нижний рычаг от поворотного кулака, снять пружину с чашками и прокладками, очистить, проверить, установить
29006 | 2902712 | 21 | 0.93 | 1 | Пружина (кожух, буфер хода сжатия, опора стойки верхняя) | с/у левой пружины (при снятом колесе) | Отсоединить стабилизатор и амортизатор от нижнего рычага, нижний рычаг от поворотного кулака, снять пружину с чашками и прокладками, очистить, проверить, установить
29007 | 2904020 | 21 | 1.4 | 1 | Рычаг (с шаровым пальцем в сборе) | с/у (при снятом колесе) | Отсоединить стабилизатор и амортизатор от нижнего рычага, нижний рычаг от поворотного кулака, снять пружину и рычаг, разобрать, очистить, проверить, собрать, установить
29008 | 2904020 | 40 | 0.64 | 1 | Рычаг (с шаровым пальцем в сборе) | ремонт (снятого с автомобиля) | Снять чашку и шарниры, промыть, продефектовать, собрать
29009 | 2904021 | 21 | 1.4 | 1 | Рычаг нижний левый | с/у (при снятом колесе) | Отсоединить стабилизатор и амортизатор от нижнего рычага, нижний рычаг от поворотного кулака, снять пружину и рычаг, разобрать, очистить, проверить, собрать, установить
29010 | 2904021 | 40 | 0.64 | 1 | Рычаг нижний левый | ремонт (снятого с автомобиля) | Снять чашку и шарниры, промыть, продефектовать, собрать
29011 | 2904040 | 24 | 0.2 | 1 | Шарнир | с/у (на снятом правом нижнем рычаге, за комплект) | Выпрессовать и запрессовать резинометаллические шарниры нижнего рычага
29012 | 2904040 | 24 | 0.4 | 1 | Шарнир | с/у (на снятом правом верхнем рычаге, за комплект) | Выпрессовать и запрессовать резинометаллические шарниры верхнего рычага
29013 | 2904040 | 24 | 0.2 | 1 | Шарнир | с/у (на снятом левом нижнем рычаге, за комплект) | Выпрессовать и запрессовать резинометаллические шарниры нижнего рычага
29014 | 2904040 | 24 | 0.4 | 1 | Шарнир | с/у (на снятом левом верхнем рычаге, за комплект) | Выпрессовать и запрессовать резинометаллические шарниры верхнего рычага
29015 | 2904070 | 21 | 0.45 | 1 | Палец шаровой и чехол | с/у правого верхнего чехла шаровой опоры (при снятом колесе) | Отсоединить правую верхнюю шаровую опору от поворотного кулака и рычага, заменить чехол, добавить смазку, установить
29016 | 2904070 | 21 | 0.45 | 1 | Палец шаровой и чехол | с/у левого верхнего чехла шаровой опоры (при снятом колесе) | Отсоединить левую верхнюю шаровую опору от поворотного кулака и рычага, заменить чехол, добавить смазку, установить
29017 | 2904070 | 21 | 0.5 | 1 | Палец шаровой и чехол | с/у правого нижнего чехла шаровой опоры (при снятом колесе) | Отвернуть гайку крепления привода переднего колеса, отсоединить правую нижнюю шаровую опору от поворотного кулака и рычага, извлеч шаровую опору, заменить чехол, добавить смазку, установить, отрегулировать
29018 | 2904070 | 21 | 0.5 | 1 | Палец шаровой и чехол | с/у левого нижнего чехла шаровой опоры (при снятом колесе) | Отвернуть гайку крепления привода переднего колеса, отсоединить левую нижнюю шаровую опору от поворотного кулака и рычага, заменить чехол, добавить смазку, установить, отрегулировать
29019 | 2904070 | 21 | 1.2 | 1 | Палец шаровой и чехол | с/у двух чехлов шаровых опор на правой стороне автомобиля (при снятом колесе) | Отсоединить суппорт, штангу стабилизатора, амортизатор, снять ступицу, сжать пружину, отсоединить шаровые пальцы от поворотного кулака и рычагов, заменить чехлы, добавить смазку, установить
29020 | 2904070 | 21 | 1.2 | 1 | Палец шаровой и чехол | с/у двух чехлов шаровых опор на левой стороне автомобиля (при снятом колесе) | Отсоединить суппорт, штангу стабилизатора, амортизатор, снять ступицу, сжать пружину, отсоединить шаровые пальцы от поворотного кулака и рычагов, заменить чехлы, добавить смазку, установить
29021 | 2904100 | 21 | 0.4 | 1 | Рычаг верхний правый | с/у (при снятом колесе) | Отсоединить верхний правый рычаг от поворотного кулака и поперечины передней подвески, снять рычаг, очистить, проверить, установить
29022 | 2904101 | 21 | 0.4 | 1 | Рычаг верхний левый | с/у (при снятом колесе) | Отсоединить верхний левый рычаг от поворотного кулака и поперечины передней подвески, снять рычаг, очистить, проверить, установить
29023 | 2904112 | 24 | 0.4 | 1 | Ось | с/у (на снятом правом верхнем рычаге) | Выпрессовать и запрессовать резинометаллические шарниры, снять и установить ось
29024 | 2904112 | 24 | 0.4 | 1 | Ось | с/у (на снятом левом верхнем рычаге) | Выпрессовать и запрессовать резинометаллические шарниры, снять и установить ось
29025 | 2904192 | 21 | 0.45 | 1 | Шаровая опора | с/у шаровой опоры верхней правой на автомобиле (при снятом колесе) | Отсоединить правую верхнюю шаровую опору от поворотного кулака и рычага, снять шаровую опору, добавить смазку, установить
29026 | 2904192 | 21 | 0.45 | 1 | Шаровая опора | с/у шаровой опоры верхней левой на автомобиле (при снятом колесе) | Отсоединить левую верхнюю шаровую опору от поворотного кулака и рычага, снять шаровую опору, добавить смазку, установить
29027 | 2904192 | 21 | 0.5 | 1 | Шаровая опора | с/у шаровой опоры нижней правой на автомобиле (при снятом колесе) | Отвернуть гайку крепления привода переднего колеса, отсоединить правую нижнюю шаровую опору от поворотного кулака и рычага, извлечь шаровую опору, заменить, установить, отрегулировать
29028 | 2904192 | 21 | 0.5 | 1 | Шаровая опора | с/у шаровой опоры нижней левой на автомобиле (при снятом колесе) | Отвернуть гайку крепления привода переднего колеса, отсоединить левую нижнюю шаровую опору от поворотного кулака и рычага, извлечь шаровую опору, заменить, установить, отрегулировать
29029 | 2904192 | 21 | 1.2 | 1 | Шаровая опора | с/у двух шаровых опор на правой стороне автомобиля (при снятом колесе) | Отсоединить суппорт, штангу стабилизатора, амортизатор, снять ступицу, сжать пружину, отсоединить шаровые пальцы от поворотного кулака и рычагов, заменить, добавить смазку, установить
29030 | 2904192 | 21 | 1.2 | 1 | Шаровая опора | с/у двух шаровых опор на левой стороне автомобиля (при снятом колесе) | Отсоединить суппорт, штангу стабилизатора, амортизатор, снять ступицу, сжать пружину, отсоединить шаровые пальцы от поворотного кулака и рычагов, заменить, добавить смазку, установить
29031 | 2904200 | 21 | 1 | 1 | Поперечина передней подвески | с/у (при снятых правой и левой подвесках, растяжках, защите картера) | Вывесить двигатель, снять редуктор переднего моста с приводами колёс в сборе, отсоединить поперечину передней подвески и снять, очистить, проверить, установить
29032 | 2904270 | 20 | 0.3 | 1 | Растяжка | с/у правой растяжки
29033 | 2904270 | 20 | 0.3 | 1 | Растяжка | с/у левой растяжки
29034 | 2905004 | 20 | 0.3 | 1 | Амортизатор передней подвески | с/у правого амортизатора
29035 | 2905004 | 20 | 0.3 | 1 | Амортизатор передней подвески | с/у левого амортизатора
29036 | 2905004 | 40 | 0.8 | 2 | Амортизатор передней подвески | ремонт (за 1 шт.) | Разобрать, промыть, продефектовать, заменить детали, собрать
29037 | 2905448 | 24 | 0.12 | 1 | Втулка амортизатора задней подвески | с/у (на снятом правом амортизаторе)
29038 | 2905448 | 24 | 0.12 | 1 | Втулка амортизатора задней подвески | с/у (на снятом левом амортизаторе)
29039 | 2906010 | 20 | 0.35 | 1 | Стабилизатор | с/у (в сборе с подушками и обоймами)
29040 | 2906040 | 20 | 0.17 | 2 | Втулка штанги стабилизатора | с/у (на автомобиле, за 1 шт.) | Отсоединить штангу, снять наружную подушку, установить
29041 | 2906042 | 20 | 0.15 | 2 | Корнштейн наружный | с/у (на автомобиле, за 1 шт.)
29042 | 2906052 | 20 | 0.15 | 2 | Обойма | с/у (на автомобиле, за 1шт.) | Отсоединить штангу, снять обойму стабилизатора, установить
29043 | 2912712 | 20 | 0.79 | 1 | Пружина задней подвески | с/у (за 2 шт.) | Отсоединить привод регулятора давления задних тормозов и амортизаторы от заднего моста, снять пружины с чашками и прокладками, очистить, проверить, установить
29044 | 2915004 | 20 | 0.3 | 2 | Амортизатор задней подвески | с/у (за 1шт.)
29045 | 2915004 | 40 | 0.8 | 2 | Амортизатор задней подвески | ремонт (за 1 шт.) | Разобрать, промыть, продефектовать, заменить детали, собрать
29046 | 2919010 | 20 | 0.3 | 1 | Штанга задней подвески нижняя | с/у правой штанги
29047 | 2919010 | 20 | 0.3 | 1 | Штанга задней подвески нижняя | с/у левой штанги
29048 | 2919013 | 20 | 0.3 | 1 | Штанга задней подвески верхняя | с/у правой штанги
29049 | 2919013 | 20 | 0.3 | 1 | Штанга задней подвески верхняя | с/у левой штанги
29050 | 2919042 | 24 | 0.2 | 1 | Втулки штанги | с/у (на снятой нижней правой продольной штанге, за комплект на штангу) | Заменить комплект втулок на одной штанге
29051 | 2919042 | 24 | 0.2 | 1 | Втулки штанги | с/у (на снятой нижней левой продольной штанге, за комплект на штангу) | Заменить комплект втулок на одной штанге
29052 | 2919088 | 20 | 0.44 | 2 | Кронштейн крепления штанги | с/у (за 1шт.) | Отсоединить штангу, снять кронштейн, очистить, проверить, установить
29053 | 2919108 | 24 | 0.2 | 1 | Втулки штанги | с/у (на снятой правой верхней продольной штанге) | Заменить комплект втулок на одной штанге
29054 | 2919108 | 24 | 0.2 | 1 | Втулки штанги | с/у (на снятой левой верхней продольной штанге) | Заменить комплект втулок на одной штанге
29055 | 2919108 | 24 | 0.2 | 1 | Втулки штанги | с/у (на снятой поперечной штанге) | Заменить комплект втулок на одной поперечной штанге
29056 | 2919110 | 20 | 0.3 | 1 | Штанга задней подвески поперечная | с/у
30001 | 3001014 | 21 | 1.62 | 1 | Кулак поворотный правый | с/у (при снятом колесе, с регулировкой углов установки передних колес) | Отсоединить суппорт, штангу стабилизатора, амортизатор, рулевую тягу, снять ступицу, сжать пружину, отсоединить шаровые пальцы, снять кулак, рычаг, подшипники,заменить сальники и смазку, установить, отрегулировать зазор в подшипниках
30002 | 3001014 | 21 | 1.12 | 1 | Кулак поворотный правый | с/у (при снятой ступице, с регулировкой углов установки передних колес) | Отсоединить наконечник рулевой тяги от рычага поворотного кулака, выпрессовать шаровые пальцы, снять кулак, рычаг, очистить, заменить сальники и смазку, установить
30003 | 3001015 | 21 | 1.62 | 1 | Кулак поворотный левый | с/у (при снятом колесе, с регулировкой углов установки передних колес) | Отсоединить суппорт, штангу стабилизатора, амортизатор, рулевую тягу, снять ступицу, сжать пружину, отсоединить шаровые пальцы, снять кулак, рычаг, подшипники,заменить сальники и смазку, установить, отрегулировать зазор в подшипниках
30004 | 3001015 | 21 | 1.12 | 1 | Кулак поворотный левый | с/у (при снятой ступице, с регулировкой углов установки передних колес) | Отсоединить наконечник рулевой тяги от рычага поворотного кулака, выпрессовать шаровые пальцы, снять кулак, рычаг, очистить, заменить сальники и смазку, установить
30005 | 3001030 | 21 | 0.56 | 1 | Рычаг поворотного кулака правый | с/у (с регулировкой углов установки передних колес) | Отсоединить наконечник рулевой тяги, снять рычаг, очистить, проверить, установить
30006 | 3001031 | 21 | 0.56 | 1 | Рычаг поворотного кулака левый | с/у (с регулировкой углов установки передних колес) | Отсоединить наконечник рулевой тяги, снять рычаг, очистить, проверить, установить
30007 | 3003056 | 24 | 0.2 | 1 | Наконечник крайней тяги | с/у правого наконечника (на снятой тяге)
30008 | 3003056 | 24 | 0.2 | 1 | Наконечник крайней тяги | с/у левого наконечника (на снятой тяге)
30009 | 3003074 | 20 | 0.3 | 2 | Колпачок защитный шарового пальца | с/у наружного колпачка шарового пальца крайней рулевой тяги (на автомобиле) (за 1 шт) | Отсоединить наружный шаровой палец от поворотного рычага, снять колпачок, заложить смазку, установить
30010 | 3003074 | 20 | 0.4 | 4 | Колпачок защитный шарового пальца | с/у внутреннего колпачка шарового пальца крайней рулевой тяги или средней (на автомобиле, за 1 шт.) | Отсоединить шаровой палец от сошки рулевого механизма или маятникового рычага, снять колпачок, заложить смазку, установить
31001 | 3101011 | 20 | 0.16 | 1 | Колесо | с/у правого переднего колеса
31002 | 3101011 | 20 | 0.16 | 1 | Колесо | с/у левого переднего колеса
31003 | 3101011 | 20 | 0.16 | 1 | Колесо | с/у правого заднего колеса
31004 | 3101011 | 20 | 0.16 | 1 | Колесо | с/у левого заднего колеса
31005 | 3101011 | 20 | 0.1 | 1 | Колесо | с/у запасного колеса
31006 | 3101011 | 24 | 0.35 | 5 | Колесо | с/у диска, камеры или шины (на снятом колесе, с проверкой и регулировкой давления и балансировкой)
31007 | 3103011 | 21 | 0.6 | 1 | Ступица с тормозным диском в сборе | с/у правой ступицы (при снятом колесе) | Отсоединить тормоз, снять ступицу с тормозным диском, проверить, установить, отрегулировать зазор в подшипниках
31008 | 3103011 | 21 | 0.6 | 1 | Ступица с тормозным диском в сборе | с/у левой ступицы (при снятом колесе) | Отсоединить тормоз, снять ступицу с тормозным диском, проверить, установить, отрегулировать зазор в подшипниках
31009 | 3103020 | 24 | 0.26 | 2 | Подшипник внутренний ступицы | с/у (на снятом правом поворотном кулаке) | Снять и установить подшипник ступицы, заменить сальник
31010 | 3103020 | 24 | 0.26 | 2 | Подшипник внутренний ступицы | с/у (на снятом левом поворотном кулаке) | Снять и установить подшипник ступицы, заменить сальник
31011 | 3103038 | 24 | 0.1 | 2 | Сальник | с/у (на снятом правом поворотном кулаке)
31012 | 3103038 | 24 | 0.1 | 2 | Сальник | с/у (на снятом левом поворотном кулаке)
31013 | 3105050(00001-7504362-00-0) | 21 | 0.15 | 1 | Кронштейн запасного колеса | с/у (при снятом колесе)
34001 | 3400010 | 20 | 1.55 | 1 | Механизм рулевой | с/у | Слить масло из бака маслянного гидроусилителя рулевого механизма, отсоединить шланги от рулевого механизма, рулевые тяги от сошки, вал рулевого управления от вала рулевого механизма, снять механизм рулевого управления, очистить, проверить, установить, залить масло в маслянный бак
34002 | 3400010 | 21 | 0.95 | 1 | Механизм рулевой | с/у (при слитом масле из системы гидропривода и снятом вале рулевого управления) | Отсоединить шланги от рулевого механизма, рулевые тяги от сошки, снять рулевой механизм, очистить проверить, установить, залить масло в маслянны бак
34003 | 3401092 | 21 | 0.15 | 1 | Вал промежуточный | с/у (при снятом вале рулевого управления) | Отсоединить промежуточный вал от вала рулевого управления, снять, очистить, проверить, установить
34004 | 3401100 | 20 | 1.1 | 1 | Вал рулевого управления в сборе | с/у | Снять включатель сигнала, рулевое колесо, кожухи вала рулевого управления, соединитель с переключателями, выключатель зажигания, отвернуть болт крепления промежуточного вала к фланцу, гайки и болты крепления кронштейна вала рулевого управления, снять вал в сборе, очистить, проверить, установить. Проверить работу механизма перемещения рулевой колонки.
34005 | 3401160 | 21 | 1.25 | 1 | Вал колонки | с/у (при снятых кожухах и рулевом колесе) | Снять соединитель с переключателями, выключатель зажигания, отвернуть болт крепления промежуточного вала к фланцу, гайки и болты крепления кронштейна вала. Снять вал рулевого управления с кронштейном в сборе, разобрать, очистить, проверить, заменить вал, собрать, установить. Проверить работу механизма перемещения рулевой колонки.
34006 | 3402012 | 21 | 0.2 | 1 | Колесо рулевого управления | с/у (при снятом включателе сигнала) | Отсоединить и снять рулевое колесо с контактными кольцами в сборе, очистить, проверить, установить
34007 | 3402050 | 21 | 0.1 | 1 | Включатель сигнала | с/у | Отсоединить и снять включатель сигнала, проверить, установить
34008 | 3403070 | 20 | 0.15 | 1 | Кожухи вала рулевого управления | с/у
34009 | 3407012 | 21 | 0.25 | 1 | Гидронасос | с/у (при снятой пластине защитной картера, брызговике двигателя, воздушном фильтре, и слитом масле из системы гидропривода) | Отсоединить шланги от насоса, ослабить натяжение ремня, снять ремень, насос, очистить, проверить, установить, отрегулировать натяжение ремня
34010 | 3408018 | 21 | 0.08 | 1 | Шланг | с/у (при снятом воздушном фильтре, и слитом масле из системы гидропривода) | Снять и установить шланг высокого давления
34011 | 3408027 | 21 | 0.08 | 1 | Шланг низкого давления | с/у (при снятом воздушном фильтре, и слитом масле из системы гидропривода) | Снять и установить сливной шланг
34012 | 3408124 | 21 | 0.08 | 1 | Шланг подводящий | с/у (при снятом воздушном фильтре, и слитом масле из системы гидропривода) | Снять и установить шланг
34013 | 3408132 | 21 | 0.08 | 1 | Шланг низкого давления | с/у (при снятом воздушном фильтре, и слитом масле из системы гидропривода) | Снять и установить шланг
34014 | 3408133 | 21 | 0.08 | 2 | Шланг низкого давления сливной | с/у (при снятом воздушном фильтре, и слитом масле из системы гидропривода) | Снять и установить шланг
34015 | 3408134 | 21 | 0.08 | 1 | Шланг низкого давления соединительный | с/у (при снятом воздушном фильтре, и слитом масле из системы гидропривода) | Снять и установить шланг
34016 | 3408142 | 21 | 0.15 | 1 | Трубка низкого давления подводящая | с/у (при снятом воздушном фильтре и облицовке радиатора, при слитом масле из системы гидропривода) | Отсоединить пластину опорную переднего кронштейна от кузова, прижимную пластину от опорной, шланги от трубки, снять трубку, проверить, установить и закрепить
34017 | 3408143 | 21 | 0.19 | 1 | Трубка низкого давления сливная | с/у (при снятом воздушном фильтре и облицовке радиатора, при слитом масле из системы гидропривода) | Отсоединить пластину опорную переднего кронштейна от кузова, прижимную пластину от опорной, пластину прижимную от опорной пластины заднего кронштейна, шланги от трубки, снять трубку, проверить, установить и закрепить
34018 | 3408200 | 21 | 0.26 | 1 | Теплообменник гидроусилителя | с/у (при снятой облицовке радиатора и слитом масле из системы гидропривода) | Отсоединить от теплообменника шланги, теплообменник от балки бампера, снять теплообменник, очистить, проверить, установить присоединить шланги
34019 | 3410010 | 21 | 0.13 | 1 | Бак маслянный гидроусилителя | с/у (при слитом масле из системы гидропривода) | Отсоединить шланги, отвернуть винты крепления кронштейна маслянного бака, снять бак, очистить, проверить, установить
34020 | 3414010 | 20 | 0.7 | 1 | Тяга рулевая средняя в сборе | с/у средней рулевой тяги | Отсоединить маятниковый рычаг в сборе от лонжерона, снять среднюю рулевую тягу, очистить, проверить, установить
34021 | 3414052 | 20 | 0.62 | 1 | Тяга рулевая в сборе правая | с/у правой рулевой тяги | Снять рулевую тягу, очистить, проверить, установить
34022 | 3414053 | 20 | 0.62 | 1 | Тяга рулевая в сборе левая | с/у левой рулевой тяги | Снять рулевую тягу, очистить, проверить, установить
34023 | 3414058 | 20 | 0.45 | 1 | Наконечник внутренний рулевой тяги | с/у
34024 | 3414058 | 24 | 0.2 | 1 | Наконечник внутренний рулевой тяги | с/у (на снятой тяге)
34025 | 3414059 | 20 | 0.45 | 1 | Наконечник левый | с/у
34026 | 3414059 | 24 | 0.2 | 1 | Наконечник левый | с/у (на снятой тяге)
34027 | 3414080 | 20 | 0.63 | 1 | Рычаг маятниковый с кронштейном в сборе | с/у | Отсоединить рулевые тяги, снять маятниковый рычаг, очистить, проверить, установить
34028 | 3414080 | 40 | 0.35 | 1 | Рычаг маятниковый с кронштейном в сборе | ремонт (снятого с автомобиля) | Разобрать, промыть, продефектовать, заменить детали, заложить смазку, собрать
34029 | 3402018 | 21 | 0.2 | 1 | Колесо рулевого управления | с/у (при снятом включателе сигнала) для комплектации 55 | Отсоединить и снять рулевое колесо с контактными кольцами в сборе, очистить, проверить, установить
34030 | 3402050 | 20 | 0.01 | 1 | Включатель звукового сигнала | с/у (для комплектации 55)
35001 | 3501012 | 21 | 0.3 | 1 | Суппорт переднего тормоза правый | с/у (при снятом колесе, без прокачки тормозов) | Отсоединить тормозной шланг, снять тормоз, очистить, проверить, установить, соединить шланг
35002 | 3501012 | 40 | 0.67 | 1 | Суппорт переднего тормоза правый | ремонт | Разобрать, промыть, продефектовать, заменить детали, собрать и проверить на герметичность
35003 | 3501013 | 21 | 0.3 | 1 | Суппорт переднего тормоза левый | с/у (при снятом колесе, без прокачки тормозов) | Отсоединить тормозной шланг, снять тормоз, очистить, проверить, установить, соединить шланг
35004 | 3501013 | 40 | 0.67 | 1 | Суппорт переднего тормоза левый | ремонт | Разобрать, промыть, продефектовать, заменить детали, собрать и проверить на герметичность
35005 | 3501070 | 21 | 0.15 | 1 | Диск переднего тормоза | с/у (на снятой правой ступице)
35006 | 3501070 | 21 | 0.15 | 1 | Диск переднего тормоза | с/у (на снятой левой ступице)
35007 | 3501070 | 45 | 0.3 | 2 | Диск переднего тормоза | проточка
35008 | 3501090 | 21 | 0.76 | 1 | Колодка тормозная передняя | с/у (4 шт., при снятых колесах) | Снять рычаги суппортов, суппорты, снять и установить колодки, установить суппорты с рычагами
35009 | 3501144 | 21 | 0.12 | 1 | Кожух защитный переднего тормоза правый | с/у (при снятой ступице)
35010 | 3501145 | 21 | 0.12 | 1 | Кожух защитный переднего тормоза левый | с/у (при снятой ступице)
35011 | 3502012 | 21 | 0.55 | 1 | Щит заднего тормоза | с/у (при снятом тормозном барабане) | Снять колодки заднего тормоза, отсоединить трубку и снять колесный цилиндр, вынуть полуось, снять щит. Очистить, проверить, установить.
35012 | 3502013 | 21 | 0.55 | 1 | Щит заднего тормоза левый | с/у (при снятом тормозном барабане) | Снять колодки заднего тормоза, отсоединить трубку и снять колесный цилиндр, вынуть полуось, снять щит. Очистить, проверить, установить.
35013 | 3502040 | 21 | 0.33 | 1 | Цилиндр колесный | с/у правого цилиндра (при снятом тормозном барабане, без прокачки тормозов) | Отсоединить трубку гидропривода, снять колодки, цилиндр, очистить, установить, присоединить трубку
35014 | 3502040 | 21 | 0.33 | 1 | Цилиндр колесный | с/у левого цилиндра (при снятом тормозном барабане, без прокачки тормозов) | Отсоединить трубку гидропривода, снять колодки, цилиндр, очистить, установить, присоединить трубку
35015 | 3502040 | 40 | 0.43 | 2 | Цилиндр колесный | ремонт | Разобрать, промыть, продефектовать, заменить детали, собрать и проверить на герметичность
35016 | 3502070 | 21 | 0.25 | 1 | Барабан тормозной | с/у правого тормозного барабана (при снятом колесе) | Снять барабан, очистить, проверить, установить
35017 | 3502070 | 21 | 0.25 | 1 | Барабан тормозной | с/у левого тормозного барабана (при снятом колесе) | Снять барабан, очистить, проверить, установить
35018 | 3502070 | 45 | 0.3 | 2 | Барабан тормозной | расточка
35019 | 3502090 | 21 | 0.2 | 1 | Колодка заднего тормоза | с/у комплекта на 1 колесо (при снятом правом барабане)
35020 | 3502090 | 21 | 0.2 | 1 | Колодка заднего тормоза | с/у комплекта на 1 колесо (при снятом левом барабане)
35021 | 3504010 | 20 | 0.3 | 1 | Педаль тормоза | с/у
35022 | 3505009 | 20 | 0.94 | 1 | Цилиндр главный | с/у | Отсоединить трубки гидропривода, снять цилиндр, очистить, установить, соединить трубки, прокачать систему
35023 | 3505009 | 40 | 0.42 | 1 | Цилиндр главный | ремонт | Разобрать, промыть, продефектовать, заменить детали, собрать, проверить на герметичность
35024 | 3505100 | 20 | 0.12 | 1 | Бачок главного цилиндра | с/у | Снять и установить бачок, залить тормозную жидкость
35025 | 3506060 | 20 | 0.22 | 2 | Тормозной шланг | с/у (за 1 шт.)
35026 | 3506085 | 20 | 0.22 | 2 | Тормозной шланг | с/у (за 1 шт.)
35027 | 3506500 | 20 | 0.22 | 1 | Трубка от ГТЦ к переходнику левая | с/у
35028 | 3506510 | 20 | 0.22 | 1 | Трубка вторичного контура главного цилиндра в сборе | с/у
35029 | 3506540 | 20 | 0.35 | 1 | Трубка к правому переднему тормозу | с/у
35030 | 3506550 | 20 | 0.25 | 1 | Трубка к левому переднему тормозу | с/у
35031 | 3506580 | 20 | 0.5 | 1 | Трубка к регулятору правого заднего тормоза в сборе | с/у
35032 | 3506590 | 20 | 0.5 | 1 | Трубка к регулятору левого заднего тормоза в сборе | с/у
35033 | 3506620 | 20 | 0.22 | 1 | Трубка | с/у
35034 | 3506630 | 20 | 0.22 | 1 | Трубка | с/у
35035 | 3506640 | 20 | 0.2 | 1 | Трубка к заднему правому тормозу | с/у
35036 | 3506650 | 20 | 0.2 | 1 | Трубка к заднему левому тормозу | с/у
35037 | 3508012 | 20 | 0.4 | 1 | Рычаг привода стояночного тормоза | с/у | Отсоединить передний трос, снять облицовку тоннеля пола, рычаг, очистить, проверить, установить
35038 | 3508068 | 20 | 0.2 | 1 | Трос передний привода ручного тормоза | с/у
35039 | 3508180 | 21 | 0.44 | 1 | Трос задний привода ручного тормоза | с/у (при снятых барабанах)
35040 | 3510010 | 20 | 0.4 | 1 | Усилитель тормозов | с/у | Отсоединить главный цилиндр тормозов с трубопроводами, снять вакуумный усилитель, отрегулировать длину штока, установить, присоединить главный цилиндр
35041 | 3510050 | 20 | 0.14 | 1 | Шланг вакуумного усилителя | с/у
35042 | 3512010 | 20 | 0.48 | 1 | Регулятор давления задних тормозов | с/у (без прокачки тормозов) | Отсоединить трубки, снять рычаг привода регулятора давления тормозов, снять регулятор с кронштейнами, отсоединить кронштейны, очистить, установить, отрегулировать, соединить рычаг привода
35043 | 3512010 | 40 | 0.5 | 1 | Регулятор давления задних тормозов | ремонт | Разобрать, промыть, продефектовать, заменить детали, собрать, проверить, испытать на герметичность
35044 | 3512122 | 20 | 0.3 | 1 | Рычаг привода регулятора давления | с/у
35045 | 3512132 | 20 | 0.15 | 1 | Стойка рычага регулятора давления | с/у
35046 | 3512136 | 20 | 0.15 | 1 | Втулка стойки рычага регулятора давления | с/у двух втулок
37001 | 3701010 | 20 | 0.35 | 1 | Генератор | с/у | Снять экран двигателя, воздушный фильтр, ремень, генератор, очистить, установить, отрегулировать натяжение ремня, запустить двигатель, проверить напряжение на клеммах аккумуляторной батареи
37002 | 3701010 | 40 | 1.8 | 1 | Генератор | ремонт | Разобрать, очистить, промыть, продефектовать, заменить детали, собрать
37003 | 3701051 | 24 | 0.15 | 1 | Шкив генератора | с/у (на снятом генераторе)
37004 | 3701200 | 45 | 0.12 | 1 | Ротор генератора | проточка контактных колец
37005 | 3701500 | 24 | 0.15 | 1 | Регулятор напряжения | с/у (на снятом генераторе)
37006 | 3703010 | 20 | 0.2 | 1 | Батарея аккумуляторная | с/у
37007 | 3704010 | 21 | 0.2 | 1 | Выключатель зажигания | с/у (при снятых кожухах вала руля) | Отсоединить провода, снять выключатель зажигания, проверить, установить, соединить провода
37008 | 3704100 | 24 | 0.08 | 1 | Контактная часть | с/у (на снятом выключателе зажигания)
37009 | 3705010 | 20 | 0.2 | 1 | Катушка (модуль) зажигания | с/у | Снять модуль (катушку) зажигания, очистить, установить
37010 | 3707000 | 20 | 0.2 | 1 | Свечи зажигания | с/у (за комплект) | Снять и установить свечи с проверкой и регулировкой зазоров, очисткой проводов и наконечников
37011 | 3707010 | 20 | 0.05 | 4 | Свеча зажигания | с/у (за 1 шт.)
37012 | 3707080 | 20 | 0.1 | 1 | Жгут высоковольтных проводов | с/у
37013 | 3708010 | 20 | 1.52 | 1 | Стартер | с/у | Снять брызговик двигателя правый, кронштейн рессивера опорный, кожух стартера, правый хомут крепления стабилизатора к крышке крепления переднего моста, приемную трубу, отсоединить провода от стартера, снять стартер, установить
37014 | 3708010 | 40 | 2 | 1 | Стартер | ремонт | Разобрать, промыть, продефектовать, заменить детали, собрать
37015 | 3708800 | 24 | 0.11 | 1 | Тяговое реле стартера | с/у (на снятом стартере)
37016 | 3709305 | 21 | 0.13 | 1 | Переключатель подрулевой | с/у (при снятых кожухах рулевого вала и рулевом колесе) | Отсоединить провода и снять переключатель, проверить, установить, соединить провода
37017 | 3709320 | 21 | 0.15 | 1 | Соединитель | с/у (при снятых кожухах рулевого вала и рулевом колесе) | Отсоединить провода и снять соединитель в сборе с переключателями, снять переключатели, проверить, собрать, установить, соединить провода
37018 | 3709330 | 21 | 0.05 | 1 | Переключатель световой сигнализации | с/у (при снятых кожухах рулевого вала) | Отсоединить колодку жгута проводов, снять переключатель, проверить, установить, присоединить колодку
37019 | 3709340 | 21 | 0.05 | 1 | Переключатель стеклоочистителей | с/у (при снятых кожухах рулевого вала) | Отсоединить колодку жгута проводов, снять переключатель, проверить, установить, присоединить колодку
37020 | 3709590 | 21 | 0.1 | 1 | Переключатель корректора света фар | с/у (при снятой крышке монтажного блока)
37021 | 3709600 | 21 | 0.05 | 1 | Переключатели и выключатели электрооборудования | с/у (при снятом щитке комбинации приборов)
37022 | 3709608 | 20 | 0.2 | 1 | Выключатель отопителя | с/у | Снять ручки управления отопителем, панель отопителя, выдвинуть блок управления отопителем, снять переключатель, установить.
37023 | 3709613 | 24 | 0.05 | 3 | Переключатель стеклоподъёмников | с/у (на снятой ручке подлокотника, за 1 шт.)
37024 | 3709710 | 20 | 0.05 | 1 | Блок управления обогревом сидений | с/у
37025 | 3709730 | 20 | 0.05 | 1 | Блок управления наружными зеркалами | с/у
37026 | 3710010 | 24 | 0.05 | 1 | Выключатель аварийн.сигнализации | с/у (на снятом щитке панели приборов)
37027 | 3710020 | 24 | 0.05 | 1 | Выключатель обогрева заднего стекла | с/у (на снятом щитке панели приборов)
37028 | 3710030 | 24 | 0.05 | 1 | Выключат.задних противотуман.фонарей | с/у (на снятом щитке панели приборов)
37029 | 3710040 | 24 | 0.05 | 1 | Выключатель перед. противотуман. фонарей | с/у (на снятом щитке панели приборов)
37030 | 3710060 | 24 | 0.05 | 1 | Выключатель кондиционера | с/у (на снятом щитке панели приборов)
37031 | 3710180 | 20 | 0.3 | 1 | Выключатель блокировки дифференциала | с/у
37032 | 3710200 | 20 | 0.05 | 1 | Выключатель | с/у
37033 | 3710230 | 21 | 0.1 | 1 | Выключат. контрол. лампы ручного тормоза | с/у (при снятой облицовке тоннеля пола верхней)
37034 | 3710240 | 20 | 0.05 | 1 | Выключатель магнитоуправляемый | с/у
37035 | 3710250 | 20 | 0.1 | 1 | Магнит | с/у
37036 | 3710310 | 21 | 0.05 | 1 | Включатель освещения приборов | с/у (при снятой крышке монтажного блока)
37037 | 3710410 | 20 | 0.3 | 1 | Выключатель света заднего хода | с/у
37038 | 3711010 | 20 | 0.07 | 2 | Блок-фара (фара) правая | с/у лампы дальнего или ближнего света фар (за 1 шт.) | Снять защитный колпак и лампу, установить
37039 | 3711010 | 20 | 0.05 | 1 | Блок-фара (фара) правая | с/у лампы габаритных огней
37040 | 3711010 | 20 | 0.05 | 1 | Блок-фара (фара) правая | с/у лампы указателя поворотов
37041 | 3711010 | 21 | 0.55 | 1 | Блок-фара (фара) правая | с/у (при снятых облицовке радиатора и облицовке фары) | Снять фару, очистить, установить, отрегулировать направление пучка света фар
37042 | 3711010 | 24 | 0.1 | 1 | Блок-фара (фара) правая | с/у рассеивателя (на снятой фаре)
37043 | 3711011 | 20 | 0.07 | 2 | Блок -фара левая | с/у лампы дальнего или ближнего света фар (за 1 шт.) | Снять защитный колпак и лампу, установить
37044 | 3711011 | 20 | 0.05 | 1 | Блок -фара левая | с/у лампы габаритных огней
37045 | 3711011 | 20 | 0.05 | 1 | Блок -фара левая | с/у лампы указателя поворотов
37046 | 3711011 | 21 | 0.55 | 1 | Блок -фара левая | с/у (при снятых облицовке радиатора и облицовке фары) | Снять фару, очистить, установить, отрегулировать направление пучка света фар
37047 | 3711011 | 24 | 0.1 | 1 | Блок -фара левая | с/у рассеивателя (на снятой фаре)
37048 | 3714010 | 20 | 0.05 | 1 | Блок освещения салона | с/у плафона индивидуального освещения
37049 | 3714010 | 20 | 0.1 | 1 | Блок освещения салона | с/у
37050 | 3714300 | 20 | 0.05 | 1 | Плафон освещения | с/у плафона освещения багажника
37051 | 3714300 | 24 | 0.05 | 1 | Плафон освещения | с/у плафона освещения вещевого ящика (на снятом вещевом ящике)
37052 | 3715300 | 20 | 0.07 | 1 | Лампа подкапотная | с/у
37053 | 3716010 | 20 | 0.3 | 1 | Фонарь задний | с/у
37054 | 3716011 | 20 | 0.3 | 1 | Фонарь задний в сборе левый | с/у
37055 | 3716810 | 21 | 0.2 | 1 | Сигнал торможения дополнительный | с/у (при снятой обивке двери задка верхней)
37056 | 3717010 | 20 | 0.05 | 2 | Плафон освещения (вещевого ящика, номерного знака) | с/у фонаря освещения номерного знака (за 1 шт.)
37057 | 3718100 | 20 | 0.2 | 2 | Моторедуктор корректора света фар | с/у (за 1 шт.)
37058 | 3720010 | 20 | 0.15 | 1 | Включатель сигнала торможения | с/у
37059 | 3721010 | 21 | 0.07 | 2 | Прибор звуковой сигнальный | с/у (при снятой облицовке радиатора за 1 шт.)
37060 | 3721010 | 40 | 0.6 | 2 | Прибор звуковой сигнальный | ремонт (за 1 шт.) | Разобрать, очистить, продефектовать, заменить детали, собрать, проверить
37061 | 3722010 | 21 | 0.3 | 1 | Блок монтажный | с/у (при снятой крышке монтажного блока)
37062 | 3724010 | 21 | 2.15 | 1 | Жгут проводов передний | с/у (при снятых защите картера и брызговике) | Снять накладку рамы ветрового окна, снять и установить передний пучок проводов, установить накладку рамы ветрового окна. Проверить правильность подключения приборов
37063 | 3724026 | 21 | 1 | 1 | Жгут проводов системы зажигания | с/у (при снятом вещевом ящике)
37064 | 3724030 | 24 | 1.3 | 1 | Жгут проводов панели приборов | с/у (на снятой панели приборов) | Снять отопитель и панель приборов с поперечины, снять жгут, установить
37065 | 3724036 | 21 | 0.15 | 1 | Жгут проводов форсунок | с/у (при снятом ресивере)
37066 | 3724070 | 21 | 0.55 | 1 | Жгут проводов аккумулятор. батареи и стартера | с/у (при снятых защите картера и брызговике)
37067 | 3724210 | 21 | 1.2 | 1 | Жгут проводов задний | с/у (при снятых коврике пола, коврике багажника, обивке арки боковины задка нижней правой и левой, обивках центральных стоек нижних, вставке панели приборов, монтажном блоке, кожухах защитных передних колёс, крышке топливного бака, полке вещевой, обивке крыши)
37068 | 3724214 | 21 | 0.12 | 1 | Жгут пров. фонарей освещ. номерн. знака | с/у (при снятом бампере заднем)
37069 | 3724550 | 21 | 0.2 | 1 | Жгут проводов дополнительный задний | с/у жгута проводов передней правой двери (при снятой обивке двери)
37070 | 3724550 | 21 | 0.15 | 1 | Жгут проводов дополнительный задний | с/у жгута проводов задней правой двери (при снятой обивке двери)
37071 | 3724550 | 21 | 0.15 | 1 | Жгут проводов дополнительный задний | с/у жгута проводов задней левой двери (при снятой обивке двери)
37072 | 3724551 | 21 | 0.2 | 1 | Жгут проводов дополнительный в сб | с/у жгута проводов передней левой двери (при снятой обивке двери)
37073 | 3724558 | 21 | 0.35 | 1 | Жгут проводов дополнительный задний | с/у жгута проводов двери задка (при снятых обивке двери задка и бачке омывателя)
37074 | 3725010 | 20 | 0.17 | 1 | Прикуриватель в сборе | с/у | Выдвинуть панель пепельницы, снять прикуриватель, установить
37075 | 3726010 | 20 | 0.05 | 2 | Боковой указатель поворота | с/у (за 1 шт.)
37076 | 3730610 | 24 | 0.15 | 1 | Моторедуктор стеклоподъёмника правый | с/у (на снятом стеклоподьемнике)
37077 | 3730611 | 24 | 0.15 | 1 | Моторедуктор стеклоподъёмника левый | с/у (на снятом стеклоподьемнике)
37078 | 3743010 | 20 | 0.1 | 2 | Фара противотуманная | с/у (за 1 шт.)
37079 | 3743020 | 21 | 0.12 | 1 | Кронштейн крепления противотум.фары прав | с/у (при снятой фаре противотуманной)
37080 | 3743021 | 21 | 0.12 | 1 | Кронштейн крепления противотум.фары лев. | с/у (при снятой фаре противотуманной)
37081 | 3747210 | 20 | 0.07 | 5 | Реле | с/у реле системы впрыска (за 1 шт.) | Снять крышку защитную контроллера, заменить реле, установить крышку на место
37082 | 3747210 | 21 | 0.02 | 6 | Реле | с/у реле монтажного блока (при сннятой крышке монтажного блока, за 1 шт.)
37083 | 3747610 | 20 | 0.1 | 1 | Реле задних противотуманных огней | с/у
37084 | 3708010 | 20 | 1.7 | 1 | Стартер | с/у для авт. с кондиционером (при слитой охл. жидкости) | Снять брызговик двигателя правый, кронштейн рессивера опорный, кожух стартера, правый хомут крепления стабилизатора к крышке крепления переднего моста, приемную трубу, отсоединить провода от стартера, снять стартер, установить
37086 | 3706040 | 20 | 0.05 | 1 | Датчик фаз | с/у
37087 | 3706042 | 20 | 0.05 | 1 | Кольцо уплотнительное | с/у
37088 | 3747210 | 20 | 0.05 | 1 | Реле блокировки стартера | с/у
37089 | 3711010 | 21 | 0.55 | 1 | Блок-фара (фара) правая | с/у (при снятом переднем бампере) для комплектации 55 | Снять фару, очистить, установить, отрегулировать направление пучка света фар
37090 | 3711011 | 21 | 0.55 | 1 | Блок-фара левая | с/у (при снятом переднем бампере) для комплектации 55 | Снять фару, очистить, установить, отрегулировать направление пучка света фар
37091 | 3714010 (0002-13157639) | 20 | 0.05 | 1 | Плафон освещения салона | с/у (для комплектации 55 GLS) | Снять заглушку, рассеиватель, отвернуть винты, извлечь плафон, отсоединить провода. Установить,проверить
37092 | 3714010 (0002-13149797) | 20 | 0.01 | 1 | Заглушка | с/у (для комплектации 55 GLS)
37093 | 3714010 (0002-13101641) | 20 | 0.01 | 1 | Центральный плафон интерьера | с/у (для комплектации 55 GLS)
37094 | 3743011 | 20 | 0.1 | 1 | Фара противотуманная | с/у правой
37095 | 3721010 | 21 | 0.07 | 2 | Прибор звуковой сигнальный | с/у (при снятом переднем бампере) для комплектации 55
38001 | 3801010 | 21 | 0.1 | 1 | Комбинация приборов | с/у (при снятом щитке панели приборов)
38002 | 3803010 | 24 | 0.05 | 1 | Блок индикаторов | с/у (на снятом щитке панели приборов)
38003 | 3808600 | 20 | 0.1 | 1 | Датчик указателя температуры | с/у с доливкой жидкости
38004 | 3828210 | 20 | 0.05 | 1 | Датчик температуры окружающего воздуха | с/у
38005 | 3829010 | 20 | 0.1 | 1 | Датчик контр.лампы давления масла | с/у
38006 | 3840010 | 21 | 0.15 | 1 | Блок иммобилизатора | с/у (при снятом экране боковом левом)
38007 | 3843010 | 20 | 0.15 | 1 | Датчик скорости автомобиля | с/у
38008 | 3847010 | 20 | 0.15 | 1 | Датчик положения коленвала | с/у
38009 | 3850010 | 20 | 0.2 | 1 | Датчик концентрации кислорода | с/у
38010 | 3851010 | 20 | 0.2 | 1 | Датчик температуры охлаждающей жидкости | с/у (с доливкой охлаждающей жидкости)
38011 | 3855020 | 20 | 0.3 | 1 | Датчик детонации | с/у | Снять кронштейн рессивера опорный, датчик, установить
38012 | 3802834 | 20 | 0.3 | 1 | Шестерня привода спидометра | с/у
38013 | 3850010 | 21 | 0.2 | 1 | Датчик концентрации кислорода (диагностический) | с/у (при снятой крышке колодки)
38014 | 3850011 | 20 | 0.07 | 1 | Крышка колодки | с/у
50001 | 5000000 | 20 | 10.46 | 1 | Автомобиль | разборка-сборка для наружной окраски кузова
50002 | 5000000 | 20 | 22.13 | 1 | Автомобиль | разборка-сборка для замены обитого кузова
50003 | 5000000 | 20 | 53.06 | 1 | Автомобиль | разборка-сборка под полную окраску или замену кузова окрашенного или устранение сложного или особосложного перекоса
50004 | 5000014 | 30 | 5.8 | 1 | Кузов | устранение несложного перекоса проема капота
50005 | 5000014 | 30 | 6.8 | 1 | Кузов | устранение несложного перекоса проема двери задка
50006 | 5000014 | 31 | 11 | 1 | Кузов | устранение перекоса средней сложности проемов капота и двери задка
50007 | 5000014 | 31 | 13.1 | 1 | Кузов | устранение перекоса средней сложности передних лонжеронов и проёма капота
50008 | 5000014 | 31 | 11.4 | 1 | Кузов | устранение перекоса средней сложности задних лонжеронов и проёма двери задка
50009 | 5000014 | 32 | 16.6 | 1 | Кузов | устранение сложного перекоса | Устранить перекос передних и задних лонжеронов, проемов капота и двери задка, с проверкой гометрии основания кузова
50010 | 5000014 | 32 | 16.6 | 1 | Кузов | устранение сложного перекоса передней части кузова | Устранить перекос передних лонжеронов, проема капота и каркаса салона, с проверкой геометрии основания кузова
50011 | 5000014 | 32 | 14.8 | 1 | Кузов | устранение сложного перекоса задней части кузова | Устранить перекос задних лонжеронов, проема двери задка и каркаса салона, с проверкой геометрии основания кузова
50012 | 5000014 | 33 | 23 | 1 | Кузов | устранение перекоса особой сложности | Устранить перекос передних и задних лонжеронов, проема капота и двери задка и каркаса салона, с проверкой геометрии основания кузова
50013 | 5000014 | 35 | 2 | 4 | Кузов | устранение перекоса проема двери или окна с проверкой геометрии проёма
50014 | 5000014 | 49 | 0.44 | 1 | Кузов | опайка и опиловка (за 1 кв.дм)
50015 | 5007000 | 21 | 0.9 | 1 | Обивка шумоизоляционная (комплект) | с/у комплекта (при снятых сиденьях, ковриках, панели приборов и отопителе) | Снять и установить с приклейкой шумоизоляцию щитка передка (5007032), боковин передка правую и левую (5007120/121), тоннеля (5007210 и 5007230), пола передние (5007350-2шт и 5007351-2шт), багажника (5007250 и 5007252), подушку (5007060)
50016 | 5007032 | 21 | 0.33 | 1 | Обивка шумоизоляционная | с/у (при снятых панели приборов и отопителе)
50017 | 5007060 | 21 | 0.05 | 1 | Подушка выравнивающая | с/у (при снятой облицовке порога левой передней двери)
50018 | 5007075 | 21 | 0.1 | 1 | Пластина опорная | с/у (при снятом коврике пола)
50019 | 5007210 | 21 | 0.1 | 1 | Обивка шумоизоляц, пола передняя | с/у (при снятом коврике пола)
50020 | 5007230 | 21 | 0.1 | 1 | Обивка шумоизоляц. пола средняя | с/у (при снятом коврике пола)
50021 | 5007250 | 21 | 0.05 | 1 | Обивка шумоизоляц.багажника передняя | с/у (при снятом коврике багажника переднем)
50022 | 5007252 | 21 | 0.05 | 1 | Обивка шумоизоляц.багажника задняя | с/у (при снятом коврике багажника заднем)
50023 | 5007402 | 20 | 0.28 | 1 | Обивка капота | с/у
50024 | 5007502 | 21 | 0.2 | 1 | Обивка шумоиз. моторного отсека | с/у (при снятых жгутах проводов моторного отсека (30%) и бачке сцепления
50025 | 5007506 | 24 | 0.2 | 1 | Обивка шумоизоляц. брызговика двигателя | с/у (на снятом брызговике)
50026 | 5007507 | 24 | 0.2 | 1 | Обивка шумоизоляц. брызговика двигателя левая | с/у (на снятом брызговике)
51001 | 5101020 | 66 | 9.6 | 1 | Панель пола передн. с тоннелем пола в сб | замена (со с/у лонжеронов пола передних и средних)
51002 | 5101022 | 62 | 3.65 | 1 | Панель пола передняя правая в сборе | ремонт 2
51003 | 5101022 | 63 | 4.4 | 1 | Панель пола передняя правая в сборе | ремонт 3
51004 | 5101022 | 66 | 6.8 | 1 | Панель пола передняя правая в сборе | замена (со с/у лонжеронов пола переднего и среднего)
51005 | 5101023 | 62 | 3.65 | 1 | Панель пола передняя левая в сборе | ремонт 2
51006 | 5101023 | 63 | 4.4 | 1 | Панель пола передняя левая в сборе | ремонт 3
51007 | 5101023 | 66 | 6.8 | 1 | Панель пола передняя левая в сборе | замена (со с/у лонжеронов пола переднего и среднего)
51008 | 5101024 | 66 | 8.1 | 1 | Панель пола передняя | замена с установкой деталей от снятой панели или из запчастей
51009 | 5101025 | 66 | 8.1 | 1 | Панель пола передняя левая | замена с установкой деталей от снятой панели или из запчастей
51010 | 5101031 | 62 | 3.8 | 1 | Тоннель пола | ремонт 2
51011 | 5101031 | 63 | 5.7 | 1 | Тоннель пола | ремонт 3
51012 | 5101031 | 66 | 6 | 1 | Тоннель пола | замена с установкой деталей от снятой детали или из запчастей
51013 | 5101032 | 62 | 3.1 | 1 | Панель пола средняя в сборе | ремонт 2
51014 | 5101032 | 63 | 4.6 | 1 | Панель пола средняя в сборе | ремонт 3
51015 | 5101032 | 66 | 6 | 1 | Панель пола средняя в сборе | замена (при снятой панели пола задней)
51016 | 5101034 | 66 | 7 | 1 | Кожух пола над коробкой передач | замена с установкой деталей от снятой панели или из запчастей
51017 | 5101036 | 62 | 1.3 | 1 | Усилитель задней подвески двигателя прав | ремонт 2
51018 | 5101036 | 66 | 1.85 | 1 | Усилитель задней подвески двигателя прав | замена
51019 | 5101037 | 62 | 1.3 | 1 | Усилитель задней подвески двигателя лев. | ремонт 2
51020 | 5101037 | 66 | 1.85 | 1 | Усилитель задней подвески двигателя лев. | замена
51021 | 5101040 | 62 | 2.2 | 1 | Багажное отделение | ремонт 2
51022 | 5101040 | 63 | 3.5 | 1 | Багажное отделение | ремонт 3
51023 | 5101040 | 66 | 3.8 | 1 | Багажное отделение | замена
51024 | 5101042 | 66 | 4.4 | 1 | Панель пола задняя | замена с установкой деталей от снятой панели или из запчастей
51025 | 5101054 | 62 | 2.1 | 1 | Соединитель порога пола | ремонт 2
51026 | 5101054 | 63 | 3 | 1 | Соединитель порога пола | ремонт 3
51027 | 5101054 | 66 | 2.8 | 1 | Соединитель порога пола | замена (при снятой боковине или пороге)
51028 | 5101055 | 62 | 2.1 | 1 | Соединитель порога пола левый | ремонт 2
51029 | 5101055 | 63 | 3 | 1 | Соединитель порога пола левый | ремонт 3
51030 | 5101055 | 66 | 2.8 | 1 | Соединитель порога пола левый | замена (при снятой боковине или пороге)
51031 | 5101076 | 62 | 0.42 | 1 | Кронштейн домкрата передний правый | ремонт 2
51032 | 5101076 | 66 | 0.8 | 1 | Кронштейн домкрата передний правый | замена
51033 | 5101077 | 62 | 0.42 | 1 | Кронштейн домкрата передний левый | ремонт 2
51034 | 5101077 | 66 | 0.8 | 1 | Кронштейн домкрата передний левый | замена
51035 | 5101078 | 62 | 0.42 | 1 | Кронштейн домкрата задний правый | ремонт 2
51036 | 5101078 | 66 | 0.8 | 1 | Кронштейн домкрата задний правый | замена
51037 | 5101079 | 62 | 0.42 | 1 | Кронштейн домкрата задний левый | ремонт 2
51038 | 5101079 | 66 | 0.8 | 1 | Кронштейн домкрата задний левый | замена
51039 | 5101080 | 62 | 1.1 | 1 | Поперечина пола переднего правая | ремонт 2
51040 | 5101080 | 66 | 2 | 1 | Поперечина пола переднего правая | замена
51041 | 5101081 | 62 | 1.1 | 1 | Поперечина пола переднего левая | ремонт 2
51042 | 5101081 | 66 | 2 | 1 | Поперечина пола переднего левая | замена
51043 | 5101096 | 62 | 0.85 | 1 | Усилитель переднего пола правый | ремонт 2
51044 | 5101096 | 66 | 1.1 | 1 | Усилитель переднего пола правый | замена
51045 | 5101097 | 62 | 0.85 | 1 | Усилитель переднего пола левый | ремонт 2
51046 | 5101097 | 66 | 1.1 | 1 | Усилитель переднего пола левый | замена
51047 | 5101108 | 62 | 0.8 | 1 | Усилитель крепления рычага ручного тормоза в сборе | ремонт 2
51048 | 5101108 | 66 | 1.3 | 1 | Усилитель крепления рычага ручного тормоза в сборе | замена
51049 | 5101150 | 62 | 0.6 | 1 | Усилитель пола под крепл.разд.короб.прав | ремонт 2
51050 | 5101150 | 66 | 0.6 | 1 | Усилитель пола под крепл.разд.короб.прав | замена
51051 | 5101151 | 62 | 0.6 | 1 | Усилитель пола под крепл.разд.короб.лев. | ремонт 2
51052 | 5101151 | 66 | 0.6 | 1 | Усилитель пола под крепл.разд.короб.лев. | замена
51053 | 5101159 | 62 | 0.4 | 2 | Усилитель пола и щитка передка | ремонт 2
51054 | 5101159 | 66 | 0.6 | 2 | Усилитель пола и щитка передка | замена
51055 | 5101170 | 62 | 2.1 | 1 | Поперечина пола под задним сиденьем | ремонт 2
51056 | 5101170 | 63 | 3 | 1 | Поперечина пола под задним сиденьем | ремонт 3
51057 | 5101170 | 66 | 4.4 | 1 | Поперечина пола под задним сиденьем | замена
51058 | 5101214 | 62 | 1.1 | 1 | Чашка опоры пружины задней подвески прав | ремонт 2
51059 | 5101214 | 66 | 2 | 1 | Чашка опоры пружины задней подвески прав | замена
51060 | 5101215 | 62 | 1.1 | 1 | Чашка опоры пружины задней подвески лев. | ремонт 2
51061 | 5101215 | 66 | 2 | 1 | Чашка опоры пружины задней подвески лев. | замена
51062 | 5101216 | 62 | 0.85 | 1 | Основание опоры пружины правое в сборе | ремонт 2
51063 | 5101216 | 66 | 1.55 | 1 | Основание опоры пружины правое в сборе | замена (с установкой чашки)
51064 | 5101217 | 62 | 0.85 | 1 | Основание опоры пружины левое в сборе | ремонт 2
51065 | 5101217 | 66 | 1.55 | 1 | Основание опоры пружины левое в сборе | замена (с установкой чашки)
51066 | 5101232 | 62 | 0.6 | 1 | Стойка опоры буф.задн.подвес.наруж.прав. | ремонт 2
51067 | 5101232 | 66 | 0.8 | 1 | Стойка опоры буф.задн.подвес.наруж.прав. | замена
51068 | 5101233 | 62 | 0.6 | 1 | Стойка опоры буф.задн.подвес.наруж.лев. | ремонт 2
51069 | 5101233 | 66 | 0.8 | 1 | Стойка опоры буф.задн.подвес.наруж.лев. | замена
51070 | 5101240 | 61 | 2.3 | 1 | Арка заднего колеса | ремонт 1
51071 | 5101240 | 62 | 3.1 | 1 | Арка заднего колеса | ремонт 2
51072 | 5101240 | 63 | 4 | 1 | Арка заднего колеса | ремонт 3 (при снятой панели боковины внутренней)
51073 | 5101240 | 66 | 4 | 1 | Арка заднего колеса | замена (при снятой панели боковины внутренней)
51074 | 5101241 | 61 | 2.3 | 1 | Арка заднего колеса в сборе левая | ремонт 1
51075 | 5101241 | 62 | 3.1 | 1 | Арка заднего колеса в сборе левая | ремонт 2
51076 | 5101241 | 63 | 4 | 1 | Арка заднего колеса в сборе левая | ремонт 3 (при снятой панели боковины внутренней)
51077 | 5101241 | 66 | 4 | 1 | Арка заднего колеса в сборе левая | замена (при снятой панели боковины внутренней)
51078 | 5101272 | 62 | 2 | 1 | Поперечина пола задняя в сборе | ремонт 2
51079 | 5101272 | 66 | 4.1 | 1 | Поперечина пола задняя в сборе | замена
51080 | 5101276 | 62 | 2.1 | 1 | Поперечина заднего пола в сборе | ремонт 2
51081 | 5101276 | 66 | 4.3 | 1 | Поперечина заднего пола в сборе | замена
51082 | 5101302 | 62 | 2 | 1 | Лонжерон пола передний | ремонт 2
51083 | 5101302 | 66 | 3.2 | 1 | Лонжерон пола передний | замена
51084 | 5101303 | 62 | 2 | 1 | Лонжерон пола передний левый | ремонт 2
51085 | 5101303 | 66 | 3.2 | 1 | Лонжерон пола передний левый | замена
51086 | 5101322 | 62 | 2.4 | 1 | Лонжерон пола средний правый | ремонт 2
51087 | 5101322 | 66 | 3.2 | 1 | Лонжерон пола средний правый | замена
51088 | 5101323 | 62 | 2.4 | 1 | Лонжерон пола средний левый | ремонт 2
51089 | 5101323 | 66 | 3.8 | 1 | Лонжерон пола средний левый | замена
51090 | 5101326 | 62 | 0.9 | 1 | Усилитель лонжерона правый в сборе | ремонт 2
51091 | 5101326 | 66 | 1.2 | 1 | Усилитель лонжерона правый в сборе | замена
51092 | 5101329 | 62 | 0.6 | 1 | Усилитель лонжерона левый в сборе | ремонт 2
51093 | 5101329 | 66 | 1 | 1 | Усилитель лонжерона левый в сборе | замена
51094 | 5101332 | 62 | 1.7 | 1 | Лонжерон пола задний правый | ремонт 2
51095 | 5101332 | 63 | 2.5 | 1 | Лонжерон пола задний правый | ремонт 3
51096 | 5101332 | 66 | 3.2 | 1 | Лонжерон пола задний правый | замена
51097 | 5101333 | 62 | 1.7 | 1 | Лонжерон пола задний левый | ремонт 2
51098 | 5101333 | 63 | 2.5 | 1 | Лонжерон пола задний левый | ремонт 3
51099 | 5101333 | 66 | 3.2 | 1 | Лонжерон пола задний левый | замена
51100 | 5101340 | 62 | 1.3 | 1 | Соединитель передний правый | ремонт 2
51101 | 5101340 | 66 | 2.2 | 1 | Соединитель передний правый | замена
51102 | 5101341 | 62 | 1.3 | 1 | Соединитель передний левый | ремонт 2
51103 | 5101341 | 66 | 2.2 | 1 | Соединитель передний левый | замена
51104 | 5101380 | 62 | 1 | 1 | Соединитель порога и арки правый | ремонт 2
51105 | 5101380 | 66 | 1.8 | 1 | Соединитель порога и арки правый | замена
51106 | 5101381 | 62 | 1 | 1 | Соединитель порога и арки левый | ремонт 2
51107 | 5101381 | 66 | 1.8 | 1 | Соединитель порога и арки левый | замена
51108 | 5101410 | 21 | 0.05 | 1 | Кронштейн домкрата задний правый | с/у (при снятом коврике багажника)
51109 | 5101416 | 62 | 0.35 | 1 | Усилит.заднего кронштейна домкрата прав. | ремонт 2
51110 | 5101416 | 66 | 0.8 | 1 | Усилит.заднего кронштейна домкрата прав. | замена
51111 | 5101417 | 62 | 0.35 | 1 | Усилит.заднего кронштейна домкрата левый | ремонт 2
51112 | 5101417 | 66 | 0.8 | 1 | Усилит.заднего кронштейна домкрата левый | замена
51113 | 5101640 | 62 | 0.4 | 1 | Кронштейн усилителя пола под крепление раздаточной коробки | ремонт 2
51114 | 5101640 | 66 | 0.8 | 1 | Кронштейн усилителя пола под крепление раздаточной коробки | замена
51115 | 5107070 | 20 | 0.2 | 1 | Экран защиты заднего пола | с/у
51116 | 5107070 | 40 | 0.45 | 1 | Экран защиты заднего пола | ремонт
51117 | 5107092 | 21 | 0.21 | 1 | Крышка бензобака в сборе | с/у (при снятом коврике багажника переднем, спинки задн. сиденья с попереч. в сборе, кронштейнах замков задних ремней безоп., облиц. порогов задних)
51118 | 5107104 | 21 | 0.05 | 1 | Окантовка крышки бензобака | с/у (на снятой крышке)
51119 | 5107105 | 21 | 0.05 | 1 | Окантовка крышки бензобака левая | с/у (на снятой крышке)
51120 | 5109000 | 21 | 1.56 | 1 | Коврики пола (комплект) | с/у (при снятых сиденьях и обивках арок и боковин) | Снять и установить облицовки порогов, облицовку тоннеля пола, коврики
51121 | 5109014 | 21 | 1.45 | 1 | Коврик пола | с/у (при снятых передних сиденьях) | Снять и установить облицовки тоннеля пола и порогов, коврик
51122 | 5109070 | 21 | 0.05 | 1 | Чехол рычага переключения передач | с/у (при снятой облицовке тоннеля пола)
51123 | 5109076 | 20 | 0.12 | 1 | Облицовка порога передней правой двери | с/у
51124 | 5109077 | 20 | 0.12 | 1 | Облицовка порога передней левой двери | с/у
51125 | 5109078 | 20 | 0.12 | 1 | Облиц. порога задней правой двери или задней части порога для 21123 | с/у
51126 | 5109079 | 20 | 0.12 | 1 | Облиц. порога задней левой двери или задней части порога для 21123 | с/у
51127 | 5109114 | 66 | 0.2 | 1 | Кронштейн облицовки тоннеля пола | замена
51128 | 5109115 | 66 | 0.2 | 1 | Кронштейн облицовки тоннеля пола левый | замена
51129 | 5109140 | 21 | 0.05 | 1 | Чехол рычага раздаточной коробки | с/у (при снятой облицовке тоннеля пола)
51130 | 5109154 | 20 | 0.2 | 1 | Облицовка тоннеля пола | с/у
51131 | 5109159 | 20 | 0.05 | 1 | Уплотнитель рычага ручного тормоза | с/у
51132 | 5109256 | 21 | 0.27 | 1 | Коврик багажника передний | с/у (при снятой спинке заднего сиденья с поперечиной в сборе и облицовках порогов задних)
51133 | 5109266 | 21 | 0.05 | 1 | Коврик багажника задний | с/у (при снятых обивках арок)
52001 | 5201020 | 61 | 1.1 | 1 | Панель рамы ветрового окна нижняя в сбор | ремонт 1
52002 | 5201020 | 62 | 1.8 | 1 | Панель рамы ветрового окна нижняя в сбор | ремонт 2
52003 | 5201020 | 63 | 2.5 | 1 | Панель рамы ветрового окна нижняя в сбор | ремонт 3
52004 | 5201020 | 66 | 3 | 1 | Панель рамы ветрового окна нижняя в сбор | замена
52005 | 5201020 | 67 | 2.6 | 1 | Панель рамы ветрового окна нижняя в сбор | частичная замена
52006 | 5201022 | 66 | 4 | 1 | Панель рамы ветрового окна наружная нижняя | замена (с установкой деталей от снятой панели или из запчастей)
52007 | 5201026 | 61 | 0.6 | 1 | Стойка ветрового окна внутр.правая в сб | ремонт 1
52008 | 5201026 | 62 | 1.2 | 1 | Стойка ветрового окна внутр.правая в сб | ремонт 2
52009 | 5201026 | 63 | 1.7 | 1 | Стойка ветрового окна внутр.правая в сб | ремонт 3
52010 | 5201026 | 66 | 2.5 | 1 | Стойка ветрового окна внутр.правая в сб | замена
52011 | 5201027 | 61 | 0.6 | 1 | Стойка ветрового окна внутр.левая в сб | ремонт 1
52012 | 5201027 | 62 | 1.2 | 1 | Стойка ветрового окна внутр.левая в сб | ремонт 2
52013 | 5201027 | 63 | 1.7 | 1 | Стойка ветрового окна внутр.левая в сб | ремонт 3
52014 | 5201027 | 66 | 2.5 | 1 | Стойка ветрового окна внутр.левая в сб | замена
52015 | 5205015 | 21 | 0.18 | 1 | Привод стеклоочистителя | с/у (при снятой накладке рамы ветрового окна)
52016 | 5205015 | 40 | 0.6 | 1 | Привод стеклоочистителя | ремонт (снятого) | Разобрать, продефектовать, смазать, собрать, проверить работу
52017 | 5205065 | 20 | 0.03 | 2 | Рычаг стеклоочистителя или щетка | с/у
52018 | 5205070 | 20 | 0.01 | 2 | Щетка стеклоочистителя | с/у
52019 | 5206016 | 28 | 2 | 1 | Стекло ветров. окна с уплотнит. в сборе | с/у | Снять накладку рамы ветрового окна, привод стеклоочистителя, обивки стоек ветрового окна, вставку панели приборов, накладку обивки крыши переднюю, окантовку стекла, ветровое стекло. Подготовить склеиваемые поверхности, установить стекло и снятые детали
52020 | 5206016 | 28 | 0.45 | 1 | Стекло ветров. окна с уплотнит. в сборе | установка | Подготовить склеиваемые поверхности и установить стекло и окантовку
52021 | 5206062 | 28 | 0.6 | 1 | Окантовка стекла ветрового окна | установка (без снятия стекла) | Подготовить поверхности, установить отклеившуюся окантовку
52022 | 5208000 | 20 | 0.05 | 1 | Бачок омывателя с насосом в сборе | с/у
52023 | 5208009 | 20 | 0.05 | 2 | Насос омывателя | с/у
52024 | 5208060 | 20 | 0.1 | 2 | Жиклер омывателя | с/у с регулировкой
52025 | 5208095 | 20 | 0.1 | 1 | Трубка омывателя | с/у
52026 | 5208097 | 20 | 0.05 | 1 | Трубка от тройника к левому жиклеру | с/у
52027 | 5208098 | 20 | 0.05 | 1 | Трубка от тройника к правому жиклеру | с/у
52028 | 5208102 | 20 | 0.08 | 1 | Бачок омывателя | с/у (с отсоединением насоса)
52029 | 5208150 | 62 | 0.15 | 1 | Кронштейн крепления бачка омывателя | ремонт 2
52030 | 5208150 | 66 | 0.22 | 1 | Кронштейн крепления бачка омывателя | замена
53001 | 5300010 | 66 | 24 | 1 | Передок в сборе | замена | Отсоединить передок кузова со щитком передка в сборе. Установить щиток передка, брызговики с лонжеронами в сборе, панель рамы ветрового окна нижнюю, рамку и панель радиатора, крылья, капот, передние двери. Проверить геометрию основания кузова
53002 | 5301080 | 66 | 4.6 | 1 | Щит передка | замена (при снятых брызговиках в сборе)
53003 | 5301084 | 61 | 1.9 | 1 | Щиток передка с нижним усилителем в сбор | ремонт 1
53004 | 5301084 | 62 | 2.7 | 1 | Щиток передка с нижним усилителем в сбор | ремонт 2
53005 | 5301084 | 63 | 4.2 | 1 | Щиток передка с нижним усилителем в сбор | ремонт 3
53006 | 5301084 | 66 | 4 | 1 | Щиток передка с нижним усилителем в сбор | замена (при снятых брызговиках в сборе)
53007 | 5301090 | 66 | 3.1 | 1 | Усил.щит.пер.верх.с пан.рам.вет.ок.в сб | замена
53008 | 5301091 | 61 | 0.5 | 1 | Усилитель щитка передка верхний в сборе | ремонт 1
53009 | 5301091 | 62 | 1.1 | 1 | Усилитель щитка передка верхний в сборе | ремонт 2
53010 | 5301091 | 63 | 1.4 | 1 | Усилитель щитка передка верхний в сборе | ремонт 3 (при снятой панели рамы ветрового окна нижней)
53011 | 5301091 | 66 | 1.6 | 1 | Усилитель щитка передка верхний в сборе | замена (при снятой панели рамы ветрового окна нижней)
53012 | 5301094 | 66 | 2.65 | 1 | Надставка щитка передка | замена (при снятой панели рамы ветрового окна, с установ. деталей от снятой панели или из запчастей)
53013 | 5301100 | 62 | 1 | 1 | Раскос передка | ремонт 2
53014 | 5301100 | 66 | 1.1 | 1 | Раскос передка | замена
53015 | 5301101 | 62 | 1 | 1 | Раскос передка в сборе левый | ремонт 2
53016 | 5301101 | 66 | 1.1 | 1 | Раскос передка в сборе левый | замена
53017 | 5301142 | 61 | 1 | 1 | Надставка щитка передка | ремонт 1
53018 | 5301142 | 62 | 1.8 | 1 | Надставка щитка передка | ремонт 2
53019 | 5301142 | 63 | 3 | 1 | Надставка щитка передка | ремонт 3
53020 | 5301142 | 66 | 2.45 | 1 | Надставка щитка передка | замена
53021 | 5301142 | 67 | 2 | 1 | Надставка щитка передка | частичная замена
53022 | 5301320 | 62 | 1.8 | 1 | Панель передка боковая внутренняя правая | ремонт 2
53023 | 5301320 | 66 | 2 | 1 | Панель передка боковая внутренняя правая | замена (при снятом раскосе и усилителе брызговика верхнем)
53024 | 5301321 | 62 | 1.8 | 1 | Панель передка боковая внутренняя левая | ремонт 2
53025 | 5301321 | 66 | 2 | 1 | Панель передка боковая внутренняя левая | замена (при снятом раскосе и усилителе брызговика верхнем)
53026 | 5301404 | 62 | 1.7 | 1 | Усилитель щитка передка нижний | ремонт 2
53027 | 5301404 | 66 | 1.9 | 1 | Усилитель щитка передка нижний | замена
53028 | 5303038 | 20 | 0.12 | 2 | Ось петли крышки вещевого ящика | с/у
53029 | 5303514 | 20 | 0.1 | 1 | Корпус нижнего вещевого ящика | с/у
53030 | 5303516 | 20 | 0.25 | 1 | Крышка нижнего вещевого ящика в сборе | с/у
53031 | 5303520 | 20 | 0.15 | 1 | Крышка вещевого ящика | с/у
53032 | 5325010 | 21 | 1.45 | 1 | Панель приборов | с/у (при снятых обивках стоек ветрового окна и слитой охлаждающей жидкости) | Снять вставку панели приборов, облицовку тоннеля пола, накладку консоли панели приборов, накладку и комбинацию приборов, кожухи вала руля, панель приборов, установить, проверить работу
53033 | 5325010 | 24 | 1 | 1 | Панель приборов | разборка/сборка снятой | Снять крышку и корпус вещевого ящика, отопитель, вентилятор, жгут проводов, поперечину панели приборов, воздуховоды
53034 | 5325079 | 21 | 0.6 | 1 | Поперечина крепл. панели приборов с кронштейнами в сборе | с/у (при снятой панели приборов)
53035 | 5325079 | 41 | 0.65 | 1 | Поперечина крепл. панели приборов с кронштейнами в сборе | ремонт
53036 | 5325124 | 20 | 0.17 | 1 | Накладка комбинации приборов | с/у
53037 | 5325260 | 20 | 0.13 | 1 | Вставка панели приборов | с/у
53038 | 5325322 | 20 | 0.05 | 1 | Крышка блока предохранителей | с/у
53039 | 5325415 | 21 | 0.1 | 1 | Стойка поперечины панели приборов левая | с/у (при снятом экране консоли)
53040 | 5326012 | 21 | 0.1 | 1 | Накладка консоли панели приборов | с/у (при снятом экране консоли)
53041 | 5326043 | 20 | 0.08 | 1 | Экран консоли левый | с/у
53042 | 5326014 | 20 | 0.25 | 1 | Накладка консоли панели приборов | с/у (для комплектации 55)
53043 | 5325010 | 21 | 2.45 | 1 | Панель приборов | с/у (при снятых обивках стоек ветрового окна и слитой охлаждающей жидкости) для автомобиля в комплектации LC и GLC | Откачать хладагент, снять вставку панели приборов, облицовку тоннеля пола, накладку консоли панели приборов, накладку и комбинацию приборов, кожухи вала руля, панель приборов, установить, заправить хладагент,залить охлаждающую жидкость, проверить работу
54001 | 5400010 | 66 | 21.8 | 1 | Боковина в сборе правая | замена | Снять и установить боковину в сборе со с/у панели крыши, переднего крыла, капота и дверей
54002 | 5400011 | 66 | 21.8 | 1 | Боковина в сборе левая | замена | Снять и установить боковину в сборе со с/у панели крыши, переднего крыла, капота и дверей
54003 | 5401060 | 61 | 2 | 1 | Боковина кузова | ремонт 1
54004 | 5401060 | 62 | 4.3 | 1 | Боковина кузова | ремонт 2
54005 | 5401060 | 63 | 8 | 1 | Боковина кузова | ремонт 3
54006 | 5401060 | 66 | 12.8 | 1 | Боковина кузова | замена (при снятой панели крыши) | Заменить боковину кузова правую с установкой усилителя передней стойки в сб., усилителя ветровой стойки, усилителей боковины под крепления багажника, усилителя центральной стойки боковины в сб. и желобка боковины переднего
54007 | 5401060 | 67 | 8.1 | 1 | Боковина кузова | замена передней части боковины | Заменить переднюю часть боковины с установкой усилителя передней стойки в сборе, усилителя ветрвой стойки и желобка боковины переднего
54008 | 5401060 | 68 | 7.8 | 1 | Боковина кузова | замена нижней части боковины (порога)
54009 | 5401060 | 69 | 6.15 | 1 | Боковина кузова | замена верхней части боковины (при снятой панели крыши)
54010 | 5401060 | 69 | 4.1 | 1 | Боковина кузова | замена задней части боковины (при снятом заднем крыле)
54011 | 5401060 | 69 | 18 | 1 | Боковина кузова | замена панели боковины без снятия панели крыши | Заменить боковину кузова правую с установкой усилителя передней стойки в сб., усилителя ветровой стойки, усилителя центральной стойки боковины в сб., желобка боковины переднего. Состыковать заменяемую часть боковины по стойкам в верхней части
54012 | 5401061 | 61 | 2 | 1 | Боковина кузова левая | ремонт 1
54013 | 5401061 | 62 | 4.3 | 1 | Боковина кузова левая | ремонт 2
54014 | 5401061 | 63 | 8 | 1 | Боковина кузова левая | ремонт 3
54015 | 5401061 | 66 | 12.8 | 1 | Боковина кузова левая | замена (при снятой панели крыши) | Заменить боковину кузова левую с установкой усилителя передней стойки в сб., усилителя ветровой стойки, усилителей боковины под крепление багажника, усилителя центральной стойки боковины в сб. и желобка боковины переднего
54016 | 5401061 | 67 | 8.1 | 1 | Боковина кузова левая | замена передней части боковины | Заменить переднюю часть боковины с установкой усилителя передней стойки в сборе, усилителя ветровой стойки и желобка боковины переднего
54017 | 5401061 | 68 | 7.8 | 1 | Боковина кузова левая | замена нижней части боковины(порога)
54018 | 5401061 | 69 | 6.15 | 1 | Боковина кузова левая | замена верхней части боковины (при снятой панели крыши)
54019 | 5401061 | 69 | 4.1 | 1 | Боковина кузова левая | замена задней части боковины (при снятом заднем крыле)
54020 | 5401061 | 69 | 18 | 1 | Боковина кузова левая | замена панели боковины без снятия панели крыши | Заменить боковину кузова левую с установкой усилителя передней стойки в сб., усилителя ветровой стойки, усилителя центральной стойки в сб., желобка боковины переднего. Состыковать заменяемую часть боковины по стойкам в верхней части
54021 | 5401086 | 62 | 1.12 | 1 | Накладка боковины верхняя | ремонт 2
54022 | 5401086 | 66 | 1.24 | 1 | Накладка боковины верхняя | замена
54023 | 5401087 | 62 | 1.12 | 1 | Накладка боковины верхняя левая | ремонт 2
54024 | 5401087 | 66 | 1.24 | 1 | Накладка боковины верхняя левая | замена
54025 | 5401090 | 62 | 3 | 1 | Панель боковины внутренняя | ремонт 2
54026 | 5401090 | 63 | 4.6 | 1 | Панель боковины внутренняя | ремонт 3
54027 | 5401090 | 66 | 2.5 | 1 | Панель боковины внутренняя | замена (при снятой панели боковины)
54028 | 5401091 | 62 | 3 | 1 | Панель боковины внутренняя левая | ремонт 2
54029 | 5401091 | 63 | 4.6 | 1 | Панель боковины внутренняя левая | ремонт 3
54030 | 5401091 | 66 | 2.5 | 1 | Панель боковины внутренняя левая | замена (при снятой панели боковины)
54031 | 5401102 | 62 | 0.42 | 1 | Накладка боковины нижняя | ремонт 2 (при снятой панели боковины или пороге)
54032 | 5401102 | 66 | 0.6 | 1 | Накладка боковины нижняя | замена (при снятой панели боковины или пороге)
54033 | 5401103 | 62 | 0.42 | 1 | Накладка боковины нижняя левая | ремонт 2 (при снятой панели боковины или пороге)
54034 | 5401103 | 66 | 0.6 | 1 | Накладка боковины нижняя левая | замена (при снятой панели боковины или пороге)
54035 | 5401120 | 62 | 1.35 | 1 | Усилит.передн.стойки боков. в сб. правый | ремонт 2 (при снятой передней части боковины)
54036 | 5401120 | 63 | 1.85 | 1 | Усилит.передн.стойки боков. в сб. правый | ремонт 3 (при снятой передней части боковины)
54037 | 5401120 | 66 | 2 | 1 | Усилит.передн.стойки боков. в сб. правый | замена (при снятой передней части боковины)
54038 | 5401121 | 62 | 1.35 | 1 | Усилит. передн.стойки боков. в сб. левый | ремонт 2 (при снятой передней части боковины)
54039 | 5401121 | 63 | 1.85 | 1 | Усилит. передн.стойки боков. в сб. левый | ремонт 3 (при снятой передней части боковины)
54040 | 5401121 | 66 | 2 | 1 | Усилит. передн.стойки боков. в сб. левый | замена (при снятой передней части боковины)
54041 | 5401150 | 62 | 2 | 1 | Усилитель центр.стойки боковины в сборе правый | ремонт 2 (при снятой боковине или накладке центр.стойки)
54042 | 5401150 | 66 | 3 | 1 | Усилитель центр.стойки боковины в сборе правый | замена (на снятой боковине)
54043 | 5401151 | 62 | 2 | 1 | Усилитель центр.стойки боковины в сборе левый | ремонт 2 (при снятой боковине или накладке центр.стойки)
54044 | 5401151 | 66 | 3 | 1 | Усилитель центр.стойки боковины в сборе левый | замена (на снятой боковине)
54045 | 5401166 | 62 | 0.9 | 1 | Накладка центр.стойки боковая внутр.прав | ремонт 2
54046 | 5401166 | 66 | 1.7 | 1 | Накладка центр.стойки боковая внутр.прав | замена
54047 | 5401167 | 62 | 0.9 | 1 | Накладка центр. стойки боковая внутр.лев | ремонт 2
54048 | 5401167 | 66 | 1.7 | 1 | Накладка центр. стойки боковая внутр.лев | замена
54049 | 5401204 | 61 | 0.2 | 1 | Желобок боковины передний правый | ремонт 1
54050 | 5401204 | 62 | 0.3 | 1 | Желобок боковины передний правый | ремонт 2
54051 | 5401204 | 66 | 0.45 | 1 | Желобок боковины передний правый | замена
54052 | 5401205 | 61 | 0.2 | 1 | Желобок боковины передний левый | ремонт 1
54053 | 5401205 | 62 | 0.3 | 1 | Желобок боковины передний левый | ремонт 2
54054 | 5401205 | 66 | 0.45 | 1 | Желобок боковины передний левый | замена
54055 | 5401258 | 62 | 0.32 | 1 | Соединит.боковины и крыши задний правый | ремонт 2
54056 | 5401258 | 66 | 0.4 | 1 | Соединит.боковины и крыши задний правый | замена
54057 | 5401259 | 62 | 0.32 | 1 | Соединит.боковины и крыши задний левый | ремонт 2
54058 | 5401259 | 66 | 0.4 | 1 | Соединит.боковины и крыши задний левый | замена
54059 | 5401280 | 62 | 0.64 | 1 | Соединитель наружн. арки и боковины прав | ремонт 2
54060 | 5401280 | 66 | 1.24 | 1 | Соединитель наружн. арки и боковины прав | замена (при снятой боковине)
54061 | 5401281 | 62 | 0.64 | 1 | Соединитель наружн. арки и боковины лев. | ремонт 2
54062 | 5401281 | 66 | 1.24 | 1 | Соединитель наружн. арки и боковины лев. | замена (при снятой боковине)
54063 | 5401332 | 61 | 0.5 | 1 | Усилитель ветровой стойки внутрен.правый | ремонт 1 (при снятой панели боковины или ветровой стойке)
54064 | 5401332 | 62 | 0.7 | 1 | Усилитель ветровой стойки внутрен.правый | ремонт 2 (при снятой панели боковины или ветровой стойке)
54065 | 5401332 | 66 | 1.3 | 1 | Усилитель ветровой стойки внутрен.правый | замена (на снятой панели боковины)
54066 | 5401333 | 61 | 0.5 | 1 | Усилитель ветровой стойки внутрен.левый | ремонт 1 (при снятой панели боковины или ветровой стойке)
54067 | 5401333 | 62 | 0.7 | 1 | Усилитель ветровой стойки внутрен.левый | ремонт 2 (при снятой панели боковины или ветровой стойке)
54068 | 5401333 | 66 | 1.3 | 1 | Усилитель ветровой стойки внутрен.левый | замена (на снятой панели боковины)
54069 | 5402000 | 21 | 10.2 | 1 | Обивка кузова в сборе | с/у (при снятых сиденьях) | Снять: панель приборов, отопитель, воздуховоды и вентилятор, коврики пола с облицовками порогов и ремнями безопасности, обивку крыши с обивками стоек, стекла ветровое и боковые, уплотнители дверей, порогов и арок, противошумную изоляцию, пучки проводов. Установить, проверить работу.
54070 | 5402114 | 20 | 0.05 | 1 | Обивка стойки ветрового окна правая | с/у
54071 | 5402115 | 20 | 0.05 | 1 | Обивка стойки ветрового окна левая | с/у
54072 | 5402124 | 21 | 0.03 | 1 | Обивка центр.стойки нижняя правая | с/у (при снятых облицовках порогов правых)
54073 | 5402125 | 21 | 0.03 | 1 | Обивка центр.стойки нижняя левая | с/у (при снятых облицовках порогов левых)
54074 | 5402126 | 20 | 0.08 | 1 | Обивка центр.стойки верхняя правая | с/у
54075 | 5402127 | 20 | 0.08 | 1 | Обивка центр.стойки верхняя левая | с/у
54076 | 5402140 | 20 | 0.1 | 1 | Накладка стойки задка правая | с/у
54077 | 5402141 | 20 | 0.1 | 1 | Накладка стойки задка левая | с/у
54078 | 5402190 | 20 | 0.2 | 1 | Обивка арки и боковины в сборе правая | с/у
54079 | 5402191 | 20 | 0.2 | 1 | Обивка арки и боковины в сборе левая | с/у
54080 | 5403048 | 28 | 1.3 | 1 | Стекло окна боковины правое | с/у | Снять полку багажника, обивку стойки задка правую и окантовку, разрезать клеевой шов, снять стекло. Подготовить склеиваемые поверхности, установить стекло и снятые детали
54081 | 5403048 | 28 | 0.8 | 1 | Стекло окна боковины правое | установка | Подготовить склеиваемые поверхности и установить стекло и окантовку
54082 | 5403049 | 28 | 1.3 | 1 | Стекло окна боковины левое | с/у | Снять полку багажника, обивку стойки задка левую и окантовку, разрезать клеевой шов, снять стекло. Подготовить склеиваемые поверхности, установить стекло и снятые детали
54083 | 5403049 | 28 | 0.8 | 1 | Стекло окна боковины левое | установка | Подготовить склеиваемые поверхности и установить стекло и окантовку
54084 | 5400010 | 66 | 0.15 | 19 | Боковина в сборе правая | разметка и приварка шпильки крепления обтекателя порога (за 1 шт.) | Разметить и приварить шпильку крепления кронштейна обтекателя к боковине кузова
54085 | 5400011 | 66 | 0.15 | 19 | Боковина в сборе левая | разметка и приварка шпильки крепления обтекателя порога (за 1 шт.) | Разметить и приварить шпильку крепления кронштейна обтекателя к боковине кузова
56001 | 5601086 | 62 | 1.85 | 1 | Косынка задка нижняя правая | ремонт 2
56002 | 5601086 | 63 | 2.2 | 1 | Косынка задка нижняя правая | ремонт 3
56003 | 5601086 | 66 | 2.4 | 1 | Косынка задка нижняя правая | замена
56004 | 5601086 | 67 | 2 | 1 | Косынка задка нижняя правая | частичная замена
56005 | 5602016 | 20 | 0.05 | 1 | Обивка задка | с/у
56006 | 5607010 | 20 | 0.05 | 1 | Полка багажника | с/у
56007 | 5607094 | 20 | 0.02 | 1 | Облицовка динамика в сборе | с/у
56008 | 5607095 | 20 | 0.02 | 1 | Облицовка динамика левая | с/у
57001 | 5701012 | 61 | 3 | 1 | Панель крыши | ремонт 1
57002 | 5701012 | 62 | 4.1 | 1 | Панель крыши | ремонт 2
57003 | 5701012 | 63 | 8.2 | 1 | Панель крыши | ремонт 3
57004 | 5701012 | 66 | 12.9 | 1 | Панель крыши | замена
57005 | 5701072 | 62 | 1.3 | 1 | Балка крыши передняя | ремонт 2 (при снятой панели крыши)
57006 | 5701072 | 66 | 0.8 | 1 | Балка крыши передняя | замена (при снятой панели крыши)
57007 | 5701100 | 62 | 0.9 | 2 | Усилитель крыши | ремонт 2
57008 | 5701100 | 66 | 0.9 | 2 | Усилитель крыши | замена (при снятой панели крыши)
57009 | 5701120 | 62 | 2.3 | 1 | Балка крыши задняя в сборе | ремонт 2
57010 | 5701120 | 66 | 0.9 | 1 | Балка крыши задняя в сборе | замена (при снятой панели крыши)
57011 | 5701124 | 66 | 0.85 | 1 | Балка крыши задняя | замена (на снятой балке 5701120)
57012 | 5701128 | 66 | 0.85 | 1 | Балка крыши задняя верхняя | замена (при снятой панели крыши)
57013 | 5701130 | 62 | 1 | 1 | Усилитель крыши задний | ремонт 2
57014 | 5701130 | 66 | 0.9 | 1 | Усилитель крыши задний | замена (при снятой панели крыши)
57015 | 5702012 | 20 | 2 | 1 | Обивка крыши | с/у | Снять облицовку зеркала и зеркало (кроме комплектации 55 GLS), козырьки противосолнечные, плафон освещения салона, поручни, обивки передних стоек, обивки центральных стоек верхние, полку багажника, обивки задних стоек, откинуть спинки задних сидений, снять держатели обивки крыши (для комплектации 55 дополнительно снять, плафон освещения мест задних пассажиров, ящик для очков, держатель плафона освещения салона). Вынуть обивку через проем двери задка. Установить обивку и снятые детали, проверить работу.
57016 | 5702160 | 20 | 0.05 | 1 | Накладка обивки крыши в сборе | с/у
57017 | 5702152 | 20 | 0.05 | 2 | Держатель обивки крыши | с/у
57018 | 5702000 (0002-24446892-00-0) | 21 | 0.03 | 1 | Крепежная пластина ящика для очков | с/у (при снятой обивке крыши) для комплектации 55 GLS
57019 | 5702170 | 21 | 0.08 | 1 | Кронштейн крыши передний | с/у при снятой пластине крепежной (для комплектации 55 GLS) | Высверлить заклепку отвернуть винты, снять кронштейн. Установить, закрепить.
57020 | 5702172 | 21 | 0.1 | 1 | Кронштейн крыши задний | с/у при снятой пластине крепежной (для комплектации 55 GLS) | Высверлить заклепки отвернуть, снять кронштейн. Установить, закрепить.
57021 | 5702340 (0002-09180603-00-0) | 20 | 0.05 | 1 | Ящик для очков | с/у (для комплектации 55 GLS)
57022 | 5707110 | 20 | 0.11 | 1 | Рейлинг правый в сборе | с/у | Снять крышку переднего кронштейна, среднего и заднего, отвернуть крепление и снять рейлинг. Установить.
57023 | 5707111 | 20 | 0.11 | 1 | Рейлинг левый в сборе | с/у | Снять крышку переднего кронштейна, среднего и заднего, отвернуть крепление и снять рейлинг. Установить.
57024 | 5707162 | 21 | 0.08 | 1 | Кронштейн крепления рейлинга передний правый | с/у (при сятой обивке крыши и рейлинге)
57025 | 5707163 | 21 | 0.08 | 1 | Кронштейн крепления рейлинга передний левый | с/у (при сятой обивке крыши и рейлинге)
57026 | 5707172 | 21 | 0.05 | 2 | Кронштейн крепления рейлинга средний | с/у (при сятой обивке крыши и рейлинге)
57027 | 5707182 | 21 | 0.08 | 1 | Кронштейн крепления рейлинга задний правый | с/у (при сятой обивке крыши и рейлинге)
57028 | 5707183 | 21 | 0.08 | 1 | Кронштейн крепления рейлинга задний левый | с/у (при сятой обивке крыши и рейлинге)
61001 | 6100014 | 20 | 2 | 1 | Дверь передняя правая | с/у арматуры | Снять обивку, уплотнители, стекло, стеклоподъемник, зеркало, ручки, замок, жгут проводов,ограничитель, продефектовать, смазать, установить, отрегулировать
61002 | 6100014 | 20 | 0.9 | 1 | Дверь передняя правая | с/у с подгонкой по проему
61003 | 6100014 | 34 | 0.6 | 1 | Дверь передняя правая | подгонка по проему
61004 | 6100014 | 61 | 1.7 | 1 | Дверь передняя правая | ремонт 1
61005 | 6100014 | 62 | 2.9 | 1 | Дверь передняя правая | ремонт 2
61006 | 6100014 | 63 | 5.2 | 1 | Дверь передняя правая | ремонт 3
61007 | 6100014 | 64 | 7 | 1 | Дверь передняя правая | ремонт 4
61008 | 6100015 | 20 | 2 | 1 | Дверь передняя левая | с/у арматуры | Снять обивку, уплотнители, стекло, стеклоподъемник, зеркало, ручки, замок, жгут проводов, ограничитель, продефектовать, смазать, установить, отрегулировать
61009 | 6100015 | 20 | 0.9 | 1 | Дверь передняя левая | с/у с подгонкой по проему
61010 | 6100015 | 34 | 0.6 | 1 | Дверь передняя левая | подгонка по проему
61011 | 6100015 | 61 | 1.7 | 1 | Дверь передняя левая | ремонт 1
61012 | 6100015 | 62 | 2.9 | 1 | Дверь передняя левая | ремонт 2
61013 | 6100015 | 63 | 5.2 | 1 | Дверь передняя левая | ремонт 3
61014 | 6100015 | 64 | 7 | 1 | Дверь передняя левая | ремонт 4
61015 | 6101014 | 66 | 4.5 | 1 | Наружная панель передней правой двери | замена
61016 | 6101015 | 66 | 4.5 | 1 | Наружная панель передней левой двери | замена
61017 | 6102010 | 20 | 0.38 | 1 | Обивка передней двери в сборе правая | с/у | Снять и установить: кнопку, облицовку зеркала, ручку подлокотника, карман и обивку
61018 | 6102011 | 20 | 0.38 | 1 | Обивка передней двери с кнопками в сборе левая | с/у | Снять и установить: кнопку, облицовку зеркала, ручку подлокотника, карман и обивку
61019 | 6102022 | 20 | 0.1 | 1 | Карман обивки двери правый | с/у
61020 | 6102023 | 20 | 0.1 | 1 | Карман обивки двери левый | с/у
61021 | 6103210 | 21 | 0.3 | 1 | Стекло опускн.передн.двери в сб. правое | с/у (при снятой обивке двери) | Снять направляющую, уплотнители и стекло, установить, отрегулировать
61022 | 6103211 | 21 | 0.3 | 1 | Стекло опускн.передн.двери в сборе левое | с/у (при снятой обивке двери) | Снять направляющую, уплотнители и стекло, установить, отрегулировать
61023 | 6103214 | 27 | 0.15 | 1 | Стекло опускное передней двери | сборка с обоймой 6103220
61024 | 6103215 | 27 | 0.15 | 1 | Стекло опускное передней двери левое | сборка с обоймой 6103220
61025 | 6103246 | 21 | 0.1 | 1 | Направляющ.опускн.стек.пер.прав.двер.пер | с/у (при снятой обивке двери)
61026 | 6103247 | 21 | 0.1 | 1 | Направл.опускн.стекл.пер.лев.двери перед | с/у (при снятой обивке двери)
61027 | 6103290 | 20 | 0.1 | 1 | Уплот.опуск.стек.пер.др.гориз.наруж.прав | с/у
61028 | 6103291 | 20 | 0.1 | 1 | Уплот.опуск.стек.пер.дв.гориз.наруж. лев | с/у
61029 | 6103298 | 20 | 0.1 | 1 | Упл-тель опуск.стекла передн.дв.верхн.пр | с/у
61030 | 6103299 | 20 | 0.1 | 1 | Упл-тель опуск.стекла передн.дв.верх.лев | с/у
61031 | 6103320 | 21 | 0.1 | 2 | Уплот.опуск.стек.пер.дв.гориз.внутр.прав | с/у (при снятой обивке двери)
61032 | 6104008 | 21 | 0.3 | 1 | Электростеклоподъемн.передн.двери прав. | с/у (при снятой обивке двери) | Снять, установить, смазать, отрегулировать
61033 | 6104009 | 21 | 0.3 | 1 | Электростеклоподъемн.передн.двери лев. | с/у (при снятой обивке двери) | Снять, установить, смазать, отрегулировать
61034 | 6104064 | 20 | 0.03 | 2 | Ручка стеклоподъемника | с/у (для задней двери)
61035 | 6105006 | 21 | 0.25 | 1 | Выключатель замков дверей и замка зажигания | замена комплекта (на снятых ручках и замке зажигания)
61036 | 6105012 | 21 | 0.2 | 1 | Замок двери внутренний правый | с/у (при снятой обивке двери) | Снять и установить замок, смазать, отрегулировать
61037 | 6105012 | 40 | 0.4 | 1 | Замок двери внутренний правый | ремонт (снятого)
61038 | 6105013 | 21 | 0.2 | 1 | Замок двери внутренний левый | с/у (при снятой обивке двери) | Снять и установить замок, смазать, отрегулировать
61039 | 6105013 | 40 | 0.4 | 1 | Замок двери внутренний левый | ремонт (снятого)
61040 | 6105096 | 21 | 0.1 | 1 | Тяга внутреннего прив.замка пер.двер.пр. | с/у (при снятой обивке двери)
61041 | 6105097 | 21 | 0.1 | 1 | Тяга внутреннего прив.замк.пер. двер.лев | с/у (при снятой обивке двери)
61042 | 6105118 | 21 | 0.1 | 2 | Тяга кнопки | с/у (при снятой обивке)
61043 | 6105125 | 20 | 0.01 | 4 | Кнопка выключения замка двери | с/у
61044 | 6105136 | 21 | 0.1 | 1 | Тяга выключ.замка пер.двер.правая | с/у (при снятой обивке двери)
61045 | 6105137 | 21 | 0.1 | 1 | Тяга выключ. замка пер. двери с наконечниками в сборе лев. | с/у (при снятой обивке двери)
61046 | 6105150 | 21 | 0.15 | 1 | Ручка двери наружная правая | с/у (при снятой обивке двери)
61047 | 6105151 | 21 | 0.15 | 2 | Ручка двери наружная левая | с/у (при снятой обивке двери)
61048 | 6105174 | 21 | 0.1 | 1 | Тяга выключ.замка передн.двери правая | с/у (при снятой обивке двери)
61049 | 6105175 | 21 | 0.1 | 1 | Тяга выключ.замка передн.двери левая | с/у (при снятой обивке двери)
61050 | 6105180 | 21 | 0.15 | 1 | Ручка внутренняя двери правая | с/у (при снятой обивке двери)
61051 | 6105181 | 21 | 0.15 | 1 | Ручка внутренней двери левая | с/у (при снятой обивке двери)
61052 | 6105192 | 20 | 0.01 | 1 | Облицовка внутренней ручки двери правая | с/у
61053 | 6105193 | 20 | 0.01 | 1 | Облицовка внутренней ручки двери левая | с/у
61054 | 6105204 | 20 | 0.26 | 5 | Фиксатор двери задка в сборе | с/у с регулировкой положения
61055 | 6105240 | 21 | 0.1 | 1 | Тяга наружн.ручки перед.двери правая | с/у (при снятой обивке двери)
61056 | 6105241 | 21 | 0.1 | 1 | Тяга наружн.ручки перед.двери левая | с/у (при снятой обивке двери)
61057 | 6105420 | 20 | 0.05 | 3 | Цилиндр выключателя замка двери | с/у (на снятой ручке)
61058 | 6106082 | 21 | 0.15 | 4 | Ограничитель открывания двери | с/у (при снятой обивке двери) | Снять, установить, смазать, проверить работу
61059 | 6107018 | 20 | 0.22 | 2 | Уплотнитель проёма передней двери | с/у (при снятой облицовке порога)
61060 | 6107020 | 20 | 0.3 | 2 | Уплотнитель проёма двери верхний | с/у
61061 | 6107021 | 20 | 0.3 | 2 | Уплотнитель проема двери верхний левый | с/у
61062 | 6107034 | 20 | 0.2 | 2 | Уплотнитель порога передней двери | с/у
61063 | 6106014 | 66 | 1.35 | 4 | Петля подвижная правая | замена
61064 | 6106015 | 66 | 1.35 | 4 | Петля подвижная левая | замена
61065 | 6106016 | 66 | 1.35 | 1 | Петля неподвижная передней двери верхняя правая | замена
61066 | 6106017 | 66 | 1.35 | 1 | Петля неподвижная передней двери верхняя левая | замена
62001 | 6200010 | 20 | 1.9 | 1 | Дверь задняя правая | с/у арматуры | Снять обивку, уплотнители, стекло, стеклоподъемник, ручки, замок, жгут проводов, ограничитель, продефектовать, смазать, установить, отрегулировать
62002 | 6200011 | 20 | 1.9 | 1 | Дверь задняя левая | с/у арматуры | Снять обивку, уплотнители, стекло, стеклоподъемник, ручки, замок, жгут проводов, ограничитель
62003 | 6200014 | 20 | 0.9 | 1 | Дверь задняя правая | с/у с подгонкой по проему
62004 | 6200014 | 34 | 0.6 | 1 | Дверь задняя правая | подгонка по проему
62005 | 6200014 | 61 | 1.7 | 1 | Дверь задняя правая | ремонт 1
62006 | 6200014 | 62 | 2.9 | 1 | Дверь задняя правая | ремонт 2
62007 | 6200014 | 63 | 5.2 | 1 | Дверь задняя правая | ремонт 3
62008 | 6200014 | 64 | 7 | 1 | Дверь задняя правая | ремонт 4
62009 | 6200015 | 20 | 0.9 | 1 | Дверь задняя левая | с/у, с подгонкой по проему
62010 | 6200015 | 34 | 0.6 | 1 | Дверь задняя левая | подгонка по проему
62011 | 6200015 | 61 | 1.7 | 1 | Дверь задняя левая | ремонт 1
62012 | 6200015 | 62 | 2.9 | 1 | Дверь задняя левая | ремонт 2
62013 | 6200015 | 63 | 5.2 | 1 | Дверь задняя левая | ремонт 3
62014 | 6200015 | 64 | 7 | 1 | Дверь задняя левая | ремонт 4
62015 | 6201014 | 66 | 6.5 | 1 | Наружная панель задней правой двери | замена
62016 | 6201015 | 66 | 6.5 | 1 | Наружная панель задней левой двери | замена
62017 | 6202014 | 20 | 0.3 | 1 | Обивка задней двери правая | с/у
62018 | 6202015 | 20 | 0.3 | 1 | Обивка задней двери левая | с/у
62019 | 6202022 | 21 | 0.05 | 1 | Карман обивки двери | с/у (при снятой обивке двери)
62020 | 6202023 | 21 | 0.05 | 1 | Карман обивки задней двери левый | с/у (при снятой обивке двери)
62021 | 6202402 | 20 | 0.03 | 1 | Ниша обивки задней двери правая | с/у
62022 | 6202403 | 20 | 0.03 | 1 | Ниша обивки задней двери левая | с/у
62023 | 6203210 | 21 | 0.3 | 1 | Стекло опускное задней двери правое | с/у (при снятой обивке двери) | Снять направляющие, уплотнители и стекло, установить, отрегулировать
62024 | 6203211 | 21 | 0.3 | 1 | Стекло опускное задней двери левое | с/у (при снятой обивке двери) | Снять направляющие, уплотнители и стекло, установить, отрегулировать
62025 | 6203214 | 27 | 0.15 | 1 | Стекло опускное задней правой двери | сборка с обоймой 6103220
62026 | 6203215 | 27 | 0.15 | 1 | Стекло опускное задней левой двери | сборка с обоймой 6103220
62027 | 6203236 | 21 | 0.1 | 1 | Направляющ.опус.стек.зад.прав.двери задн | с/у (при снятой обивке двери)
62028 | 6203237 | 21 | 0.1 | 1 | Направляющ.опус.стек.зад.лев.двер.задняя | с/у (при снятой обивке двери)
62029 | 6203250 | 21 | 0.1 | 1 | Желобок опуск. стекла задн. двери правый | с/у (при снятой обивке двери)
62030 | 6203251 | 21 | 0.1 | 1 | Желобок опуск. стекла задн. двери левый | с/у (при снятой обивке двери)
62031 | 6203290 | 20 | 0.1 | 1 | Уплотн.опускн.стекла задн.дв.горизонт.прав. | с/у
62032 | 6203291 | 20 | 0.1 | 1 | Уплотн.опускн.стекла задн.дв.горизонт.левый | с/у
62033 | 6203292 | 20 | 0.1 | 1 | Уплотнит.опус.стек.зад.прав.двер.верхний | с/у
62034 | 6203293 | 20 | 0.1 | 1 | Уплотнит.опус.стек.зад.лев.двери верхний | с/у
62035 | 6203320 | 20 | 0.1 | 2 | Уплотнит.опускн.стекла зад. двери внутр. | с/у
62036 | 6204010 | 21 | 0.3 | 1 | Стеклоподъёмник задней двери правый | с/у (при снятой обивке двери), со смазкой и регулировкой
62037 | 6204011 | 21 | 0.3 | 1 | Стеклоподъёмник задней двери левый | с/у (при снятой обивке двери), со смазкой и регулировкой
62038 | 6205012 | 21 | 0.2 | 1 | Замок задней двери внутренний правый | с/у (при снятой обивке двери) | Снять, установить, смазать, отрегулировать
62039 | 6205012 | 40 | 0.4 | 1 | Замок задней двери внутренний правый | ремонт (снятого)
62040 | 6205013 | 21 | 0.2 | 1 | Замок задней двери внутренний левый | с/у (при снятой обивке двери) | Снять, установить, смазать, отрегулировать
62041 | 6205013 | 40 | 0.4 | 1 | Замок задней двери внутренний левый | ремонт (снятого)
62042 | 6205096 | 21 | 0.1 | 1 | Тяга внутр.прив.замка зад.двери правая | с/у (при снятой обивке двери)
62043 | 6205097 | 21 | 0.1 | 1 | Тяга внутр.прив.замка зад.двери левая | с/у (при снятой обивке двери)
62044 | 6205112 | 21 | 0.1 | 1 | Тяга прив.выкл.замка зад.двери правая | с/у (при снятой обивке двери)
62045 | 6205113 | 21 | 0.1 | 1 | Тяга прив.выкл.замка зад.двери левая | с/у (при снятой обивке двери)
62046 | 6205120 | 21 | 0.1 | 2 | Тяга кнопки включения замка задней двери | с/у (при снятой обивке двери)
62047 | 6205150 | 21 | 0.15 | 1 | Ручка двери наружная правая | с/у (при снятой обивке двери)
62048 | 6205151 | 21 | 0.15 | 1 | Ручка двери наружная левая | с/у (при снятой обивке двери)
62049 | 6205196 | 20 | 0.01 | 1 | Облицовка внутр.ручки задн.двери правая | с/у
62050 | 6205197 | 20 | 0.01 | 1 | Облицовка внутр.ручки задн.двери левая | с/у
62051 | 6205240 | 21 | 0.1 | 2 | Тяга наружной ручки задней двери | с/у (при снятой обивке двери)
62052 | 6207014 | 21 | 0.22 | 1 | Уплотнитель проема задней двери правый | с/у (при снятой облицовке порога)
62053 | 6207015 | 21 | 0.22 | 1 | Уплотнитель проема задней двери левый | с/у (при снятой облицовке порога)
62054 | 6207036 | 20 | 0.2 | 1 | Уплотнитель порога задней правой двери | с/у
62055 | 6207037 | 20 | 0.2 | 1 | Уплотнитель порога задней левой двери | с/у
62056 | 6207038 | 20 | 0.15 | 1 | Уплотнитель арки задней правой двери | с/у
62057 | 6207039 | 20 | 0.15 | 1 | Уплотнитель арки задней левой двери | с/у
62058 | 6206016 | 66 | 1.35 | 2 | Петля неподвижная нижняя правая | замена
62059 | 6206017 | 66 | 1.35 | 2 | Петля неподвижная нижняя левая | замена
62060 | 6206042 | 66 | 1.35 | 1 | Петля неподвижная задней двери верхняя правая | замена
62061 | 6206043 | 66 | 1.35 | 1 | Петля неподвижная задней двери верхняя левая | замена
63001 | 6300020 | 20 | 2.4 | 1 | Дверь задка | с/у арматуры | Снять запасное колесо, кронштейн, обивки, моторедуктор, омыватель, замок, ручку, жгут проводов, стекло, ограничитель, орнамент, установить, отрегулировать, проверить работу
63002 | 6300020 | 20 | 1.2 | 1 | Дверь задка | с/у с подгонкой по проему
63003 | 6300020 | 34 | 0.9 | 1 | Дверь задка | подгонка по проему
63004 | 6300020 | 61 | 1.85 | 1 | Дверь задка | ремонт 1
63005 | 6300020 | 62 | 3.4 | 1 | Дверь задка | ремонт 2
63006 | 6300020 | 63 | 6 | 1 | Дверь задка | ремонт 3
63007 | 6300020 | 64 | 7.9 | 1 | Дверь задка | ремонт 4
63008 | 6301014 | 66 | 6.5 | 1 | Дверь задка | замена
63009 | 6302010 | 21 | 0.1 | 1 | Обивка двери задка | с/у (при снятых обивках верхних правой и левой)
63010 | 6302070 | 20 | 0.05 | 1 | Обивка двери задка верхняя | с/у
63011 | 6302071 | 20 | 0.05 | 1 | Обивка двери задка верхняя левая | с/у
63012 | 6302078 | 20 | 0.05 | 1 | Обивка двери задка верхняя средняя | с/у
63013 | 6302090 | 20 | 0.1 | 1 | Карман обивки двери задка | с/у (на снятой обивке)
63014 | 6303014 | 20 | 1.5 | 1 | Стекло двери задка | с/у | Снять запасное колесо, кронштейн запасного колеса, обивки двери, окантовку стекла, дополнительный сигнал торможения. Разрезать клеевой шов, снять стекло. Подготовить склеиваемые поверхности, установить стекло и снятые детали
63015 | 6303014 | 27 | 0.4 | 1 | Стекло двери задка | установка | Подготовить склеиваемые поверхности, установить стекло и окантовку
63016 | 6305013 | 21 | 0.15 | 1 | Замок двери задка | с/у (при снятой обивке двери задка)
63017 | 6305013 | 40 | 0.4 | 1 | Замок двери задка | ремонт (снятого)
63018 | 6305240 | 21 | 0.05 | 1 | Тяга ручки двери задка с наконечн. в сб | с/у (при снятой обивке двери задка)
63019 | 6305458 | 21 | 0.1 | 1 | Тяга выключателя замка двери задка | с/у (при снятой обивке двери задка)
63020 | 6306400 | 21 | 0.15 | 1 | Ограничитель двери задка | с/у (при снятой обивке двери задка)
63021 | 6306450 | 20 | 0.05 | 1 | Шип двери задка | с/у
63022 | 6306462 | 20 | 0.05 | 1 | Гнездо шипа двери задка | с/у
63023 | 6307024 | 20 | 0.2 | 1 | Уплотнитель двери задка | с/у
63024 | 6307084 | 20 | 0.1 | 1 | Уплотнитель зоны замка двери задка | с/у
63025 | 6307134 | 20 | 0.1 | 1 | Уплотнитель двери задка верхний | с/у
63026 | 6313090 | 21 | 0.2 | 1 | Моторедуктор с кронштейном | с/у (при снятой обивке двери задка)
63027 | 6313090 | 40 | 0.48 | 1 | Моторедуктор с кронштейном | ремонт (снятого)
63028 | 6313150 | 20 | 0.05 | 1 | Рычаг стеклоочистителя | с/у
63029 | 6313200 | 20 | 0.01 | 1 | Щетка стеклоочистителя | с/у
63030 | 6314011 | 21 | 0.05 | 1 | Насос омыват. двери задка с бачком в сб. | с/у (при снятой обивке двери задка)
63031 | 6314014 | 21 | 0.06 | 1 | Бачок омывателя двери задка | с/у (при снятой обивке двери задка)
63032 | 6314096 | 21 | 0.1 | 1 | Трубка от насоса к жиклеру | с/у (при снятой обивке двери задка)
63033 | 6318060 | 20 | 0.02 | 1 | Жиклер омывателя | с/у
63034 | 6301014 | 66 | 1.5 | 1 | Дверь задка | замена петель двери задка, верхней и нижней одновременно
63035 | 6306008 | 66 | 1.35 | 1 | петля двери задка верхняя | замена
63036 | 6306009 | 66 | 1.35 | 1 | петля двери задка нижняя | замена
65001 | 6512010 | 20 | 0.3 | 1 | Блок управления | с/у
65002 | 6512210 | 20 | 0.6 | 4 | Моторедуктор замка двери пассажира | с/у со снятием обивки двери и замка
65003 | 6512110 | 20 | 0.6 | 1 | Моторедуктор замка двери водителя | с/у со снятием обивки двери и замка
65004 | 6513010 | 21 | 0.7 | 2 | Обогреватель сидения | с/у (на снятом сидении)
65005 | 6512010 | 20 | 0.15 | 1 | Блок управления электропакетом (для комплектации 55) | с/у | Отвенуть крепление крышки монтажного блока, снять крышку, извлечь из крепления монтажный блок, отсоединить колодку, отвернуть крепления и снять блок. Проверить, установить.
65006 | 6512010 (00001-7504401) | 21 | 0.05 | 1 | Кронштейн блока управления электропакетом (для комплектации 55) | с/у (при снятом блоке)
68001 | 6810010 | 20 | 0.15 | 1 | Сиденье переднее в сборе | с/у
68002 | 6810011 | 20 | 0.15 | 1 | Сиденье переднее в сборе левое | с/у
68003 | 6810040 | 62 | 0.95 | 1 | Кронштейн переднего сиденья боковой правый | ремонт 2
68004 | 6810040 | 66 | 1.15 | 1 | Кронштейн переднего сиденья боковой правый | замена
68005 | 6810041 | 62 | 0.95 | 1 | Кронштейн переднего сиденья боковой лев. | ремонт 2
68006 | 6810041 | 66 | 1.15 | 1 | Кронштейн переднего сиденья боковой лев. | замена
68007 | 6810048 | 20 | 0.06 | 1 | Облицовка переднего сиденья внутренняя правая | с/у
68008 | 6810049 | 20 | 0.06 | 1 | Облицовка переднего сиденья внутренняя левая | с/у
68009 | 6812310 | 21 | 0.55 | 2 | Обивка подушки переднего сиденья | с/у (на снятом сиденье)
68010 | 6812610 | 21 | 0.55 | 2 | Обивка спинки переднего сиденья | с/у (на снятом сиденье)
68011 | 6813014 | 40 | 1 | 1 | Каркас переднего сиденья в сборе правый | ремонт (на снятом сиденье, при снятой обивке)
68012 | 6813015 | 40 | 1 | 1 | Каркас переднего сиденья в сборе левый | ремонт (на снятом сиденье, при снятой обивке)
68013 | 6814010 | 24 | 0.13 | 1 | Салазка передн.прав. сиденья внутренняя | с/у (на снятом сиденье)
68014 | 6814011 | 24 | 0.13 | 1 | Салазка передего левого сиденья внутренняя | с/у (на снятом сиденье)
68015 | 6814020 | 24 | 0.13 | 1 | Салазка передн. правого сиденья наружная | с/у (на снятом сиденье)
68016 | 6814021 | 24 | 0.13 | 1 | Салазка передн. лев.сиденья наружняя | с/у (на снятом сиденье)
68017 | 6814208 | 24 | 0.22 | 1 | Механизм регулирования наклона спинки переднего сиденья внутренний правый | с/у (на снятом сиденьи при снятой облицовке переднего сиденья)
68018 | 6814209 | 24 | 0.22 | 1 | Механизм регулирования наклона спинки переднего сиденья внутренний левый | с/у (на снятом сиденьи при снятой облицовке переднего сиденья)
68019 | 6814232 | 20 | 0.05 | 2 | Ручка мех-ма регулир.накл.спин. пер.сид. | с/у
68020 | 6816080 | 20 | 0.12 | 1 | Ручка подлокотника правая | с/у
68021 | 6816081 | 20 | 0.12 | 1 | Ручка подлокотника левая | с/у
68022 | 6818010 | 20 | 0.02 | 2 | Подголовник переднего сиденья | с/у
68023 | 6820000 | 20 | 0.5 | 1 | Сиденье заднее (комплект) | с/у
68024 | 6820030 | 62 | 0.3 | 2 | Кронштейн подушки заднего сиденья | ремонт 2
68025 | 6820066 | 20 | 0.1 | 1 | Кроншт.креп.фиксатора спинки зад.сид.пр | с/у
68026 | 6820067 | 20 | 0.1 | 1 | Кроншт.креп.фиксатора спинки зад.сид.лев | с/у
68027 | 6820096 | 20 | 0.1 | 1 | Кроншт.крепл.спин.зад.сид.наруж.правый | с/у
68028 | 6820097 | 20 | 0.1 | 1 | Кроншт.крепл.спин.зад.сид.наруж.левый | с/у
68029 | 6820110 | 20 | 0.2 | 1 | Подушка заднего сиденья | с/у
68030 | 6820111 | 20 | 0.2 | 1 | Подушка заднего сиденья в сборе левая | с/у
68031 | 6820130 | 21 | 0.2 | 1 | Поперечина крепления спинки задн.сиденья | с/у (при снятой спинке)
68032 | 6820130 | 66 | 1.1 | 1 | Поперечина крепления спинки задн.сиденья | замена
68033 | 6820210 | 20 | 0.2 | 1 | Спинка заднего сиденья | с/у
68034 | 6820211 | 20 | 0.2 | 1 | Спинка заднего сиденья левая | с/у
68035 | 6822310 | 24 | 0.55 | 1 | Обивка подушки заднего сиденья | с/у (на снятой подушке)
68036 | 6822311 | 24 | 0.65 | 1 | Обивка подушки заднего левого сиденья | с/у (на снятой подушке)
68037 | 6822610 | 24 | 0.85 | 1 | Обивка спинки заднего сиденья | с/у (на снятой спинке со с/у панели спинки 6822814 и ковра спинки 6822816)
68038 | 6822611 | 24 | 1 | 1 | Обивка спинки заднего сидения лев | с/у (на снятой спинке со с/у панели спинки 6822815 и ковра спинки 6822817)
68039 | 6824020 | 24 | 0.1 | 4 | Петля подушки заднего сиденья | с/у (на снятой подушке)
68040 | 6824040 | 21 | 0.1 | 1 | Петля спинки заднего сиденья внут.правая | с/у (при снятой спинке)
68041 | 6824041 | 21 | 0.1 | 1 | Петля спинки заднего сиденья внутр.левая | с/у (при снятой спинке)
68042 | 6824050 | 21 | 0.1 | 1 | Петля спинки заднего сиденья | с/у (при снятой спинке)
68043 | 6824051 | 21 | 0.1 | 1 | Петля спинки заднего сиденья лев | с/у (при снятой спинке)
68044 | 6824102 | 20 | 0.1 | 2 | Фиксатор спинки заднего сиденья | с/у
68045 | 6824110 | 20 | 0.15 | 2 | Замок спинки заднего сиденья | с/у со снятием облицовки 6822814/815
68046 | 6824150 | 20 | 0.1 | 2 | Рычаг привода замка спинки задн. сиденья | с/у
68047 | 6828010 | 20 | 0.03 | 2 | Подголовник заднего сиденья | с/у
79001 | 7901000 | 20 | 0.1 | 1 | Автомагнитола | с/у | Отжать фиксаторы, выдвинуть магнитолу, отсоединить провода, снять магнитолу, установить
79002 | 7901010 | 20 | 0.1 | 2 | Громкоговоритель | с/у (при снятой обивке двери) | с/у (за 1 шт. при установленных жгутах)
79003 | 7903020 | 27 | 1 | 1 | Кабель антенны | установка
81001 | 8101012 | 21 | 0.75 | 1 | Отопитель в сборе | с/у (при слитой охлаждающей жидкости и снятой панели приборов) | С нять улитку вентилятора, воздуховод промежуточный или испаритель, отопитель, установить
81002 | 8101024 | 24 | 0.18 | 1 | Кожух отопителя задний | с/у (на снятом отопителе)
81003 | 8101025 | 24 | 0.18 | 1 | Кожух левый | с/у (на снятом отопителе)
81004 | 8101060 | 21 | 0.3 | 1 | Радиатор отопителя | с/у (при слитой охлаждающей жидкости и снятой полке вещевой)
81005 | 8101100 | 24 | 0.18 | 2 | Заслонка канала отопителя | с/у (на снятом отопителе)
81006 | 8101200 | 21 | 0.22 | 1 | Шланг отопителя подводящий | с/у (при слитой охлаждающей жидкости и снятых полке вещевой и накладке консоли панели приборов)
81007 | 8101204 | 21 | 0.22 | 1 | Шланг отопителя отводящий | с/у (при слитой охлаждающей жидкости и снятых полке вещевой и накладке консоли панели приборов)
81008 | 8101348 | 21 | 0.15 | 1 | Воздуховод обогрева ног пассажира | с/у (при снятой накладке консоли панели приборов)
81009 | 8101349 | 21 | 0.17 | 1 | Воздуховод обогрева ног водителя | с/у (при снятых экране и накладке консоли панели приборов)
81010 | 8101538 | 24 | 0.18 | 1 | Заслонка отопителя в сборе | с/у (на снятом отопителе)
81011 | 8102120 | 21 | 0.1 | 1 | Воздуховод обогрева ветрового стекла | с/у (при снятой панели приборов и поперечине панели приборов)
81012 | 8104032 | 21 | 0.05 | 1 | Воздуховод обогрева салона задний пр | с/у (при снятой облицовке тоннеля пола и коврике пола 50%)
81013 | 8104033 | 21 | 0.05 | 1 | Воздуховод обогрева салона задний лев | с/у (при снятой облицовке тоннеля пола и коврике пола 50%)
81014 | 8104034 | 21 | 0.06 | 1 | Воздуховод обогрева салона передн. часть | с/у (при снятой накладке консоли панели приборов и облицовке туннеля пола)
81015 | 8104040 | 20 | 0.02 | 1 | Боковое сопло вентиляции правое | с/у
81016 | 8104041 | 20 | 0.02 | 1 | Боковое сопло вентиляции левое | с/у
81017 | 8104090 | 20 | 0.03 | 1 | Сопло вентиляции кузова центральное | с/у
81018 | 8104100 | 21 | 0.05 | 1 | Дефлектор вытяж.вентиляции кузова правый | с/у (при снятой обивке арки и боковины)
81019 | 8104101 | 21 | 0.05 | 1 | Дефлектор вытяжн.вентиляции кузова левый | с/у (при снятой обивке арки и боковины)
81020 | 8104200 | 21 | 0.01 | 1 | Корпус промежуточный | с/у (при снятой панели приборов)
81021 | 8108032 | 21 | 0.1 | 1 | Воздуховод обогрева бокового стекла прав | с/у (при снятой панели приборов и поперечине)
81022 | 8108033 | 21 | 0.1 | 1 | Воздуховод обогрева бокового стекла лев. | с/у (при снятой панели приборов и поперечине)
81023 | 8108062 | 20 | 0.05 | 1 | Сопло обогрева бокового стекла правое | с/у
81024 | 8108063 | 20 | 0.05 | 1 | Сопло левое | с/у
81025 | 8109018 | 21 | 0.12 | 1 | Рычаги управления отопителем в сборе | с/у (при снятой панели приборов)
81026 | 8109026 | 20 | 0.4 | 1 | Кронштейн рычагов управления отопителем | с/у
81027 | 8109180 | 21 | 0.12 | 1 | Тяга привода заслонки управления отопителем в сборе | с/у (при снятой панели приборов)
81028 | 8109200 | 21 | 0.12 | 1 | Тяга привода заслонки рециркуляции в сборе | с/у (при снятой панели приборов)
81029 | 8109210 | 21 | 0.12 | 1 | Тяга привода заслонки распределения | с/у (при снятой панели приборов)
81030 | 8109452 | 20 | 0.15 | 1 | Облицовка рычагов управления отопителем | с/у
81031 | 8111012 | 21 | 1.4 | 1 | Компрессор | с/у (при снятом брызговике двигателя правом) | Откачать из системы кондиционирования воздуха хладагент, ослабить натяжение ремня привода компрессора, снять ремень со шкива компрессора, отсоединить от компрессора трубопроводы, отвернуть болты крепления и снять компрессор, проверить, установить, подсоединить, заправить систему хладагентом, проверить работу климатической установки
81032 | 8112010 | 21 | 1.52 | 1 | Конденсатор | с/у (при снятой облицовке радиатора) | Откачать из системы кондиционирования воздуха хладагент, снять направляющие кожухи верхний и нижний, отсоединить от конденсатора трубки, конденсатор от кузова, снять конденсатор, проверить, установить, заправить систему хладагентом, проверить работу климатической установки
81033 | 8113010 | 21 | 2.1 | 1 | Ресивер с кронштейном в сборе | с/у (при снятой облицовке радиатора) | Откачать из системы кондиционирования воздуха хладагент, снять кожух задний переднего правого крыла, блок-фару правую, отсоединить от ресивера трубки, снять ресивер, проверить, установить, заправить систему хладагентом, проверить работу кондиционера
81034 | 8116008 | 24 | 0.3 | 1 | Испаритель в сборе | с/у (на снятом отопителе)
81035 | 8118010 | 21 | 0.33 | 1 | Вентилятор отопителя в сборе | с/у (при снятом корпусе нижнего вещевого ящика)
81036 | 8118020 | 24 | 0.1 | 1 | Электродвигатель вентилятора отопителя | с/у (на снятой улитке в сборе)
81037 | 8118022 | 24 | 0.09 | 1 | Резистор добавочный | с/у (на снятом вентиляторе)
81038 | 8118036 | 24 | 0.05 | 1 | Улитка вентилятора верхняя часть | с/у (на снятом вентиляторе)
81039 | 8118037 | 24 | 0.05 | 1 | Улитка вентилятора нижняя часть | с/у (на снятом вентиляторе)
81040 | 8119020 | 24 | 0.1 | 1 | Воздухозаборник в сборе | с/у (на снятой улитке в сборе)
81041 | 8119030 | 24 | 0.12 | 1 | Заслонка рециркуляции в сборе | с/у (на снятой улитке)
81042 | 8119042 | 21 | 0.06 | 1 | Щиток воздухозаборника | с/у (при снятом щитке водоотражательном)
81043 | 8119054 | 20 | 0.05 | 1 | Щиток водоотражательный | с/у
81044 | 8119124 | 21 | 0.05 | 1 | Воздухопровод промежуточный | с/у (при снятой панели приборов)
81045 | 8120052 | 21 | 0.25 | 1 | Трубка от конденсатора к рессиверу | с/у (при снятой блок-фаре правой)
81046 | 8120170 | 20 | 0.25 | 1 | Трубка от рессивера к испарителю | с/у
81047 | 8120190 | 21 | 0.25 | 1 | Трубка от конденсатора к компрессору | с/у (снятом брызговике двигателя правом и облицовке радиатора)
81048 | 8120270 | 21 | 0.8 | 1 | Трубка от испарителя к компрессору | с/у (при снятом брызговике двигателя правом)
81049 | 8120422 | 20 | 0.02 | 3 | Скоба | с/у
81050 | 8120424 | 20 | 0.02 | 1 | Клипса | с/у
81051 | 8122010 | 21 | 0.05 | 1 | Фильтр воздушный в сборе | с/у (при снятой накладке ветрового окна)
81052 | 8120770 | 21 | 0.25 | 1 | Трубка компрессора с хомутом в сборе | с/у (при снятом брызговике двигателя правом)
81053 | 8120790 | 21 | 0.25 | 2 | Трубка конденсатора с хомутом в сборе | с/у (при снятом переднем бампере и брызговике двигателя правом)
81054 | 8101200 | 21 | 0.22 | 1 | Шланг отопителя подводящий | с/у (при снятой панели приборов, для автомобилей в комплектации LC и GLC)
81055 | 8101204 | 21 | 0.22 | 1 | Шланг отопителя отводящий | с/у (при снятой панели приборов, для автомобилей в комплектации LC и GLC)
81056 | 8101060 | 21 | 0.3 | 1 | Радиатор отопителя | с/у (при снятой панели приборов, для автомобилей в комплектации LC и GLC)
82001 | 8201008 | 20 | 0.05 | 1 | Зеркало заднего вида | с/у
82002 | 8201020 | 21 | 0.08 | 1 | Зеркало наружное в сборе правое | с/у (при снятой ручке подлокотника)
82003 | 8201020 | 40 | 0.5 | 1 | Зеркало наружное в сборе правое | ремонт или замена зеркального элемента | Разобрать, продефектовать, собрать, смазать, проверить работу
82004 | 8201021 | 21 | 0.1 | 1 | Зеркало наружное в сборе левое | с/у (при снятой ручке подлокотника)
82005 | 8201021 | 40 | 0.5 | 1 | Зеркало наружное в сборе левое | ремонт или замена зеркального элемента | Разобрать, продефектовать, собрать, смазать, проверить работу
82006 | 8202010 | 20 | 0.1 | 2 | Поручень | с/у
82007 | 8202011 | 20 | 0.1 | 1 | Поручень в сборе передний правый и задний левый | с/у
82008 | 8202090 | 20 | 0.1 | 1 | Поручень центральный правый | с/у
82009 | 8202091 | 20 | 0.1 | 1 | Поручень центральный левый | с/у
82010 | 8203010 | 20 | 0.06 | 1 | Пепельница передняя | с/у
82011 | 8203110 | 20 | 0.1 | 1 | Пепельница средн. с гнездом и облицовкой | с/у
82012 | 8204010 | 20 | 0.1 | 1 | Козырек противосолнечный | с/у
82013 | 8204011 | 20 | 0.1 | 1 | Козырек противосолнечный левый | с/у
82014 | 8204096 | 20 | 0.05 | 2 | Держатель противосолнечного козырька | с/у
82015 | 8212000 | 21 | 1.2 | 1 | Молдинги передних крыльев и дверей | с/у комплекта (при снятых щитках арок и обивках дверей)
82016 | 8212060 | 24 | 0.1 | 1 | Заводской знак | с/у (на снятой облицовке радиатора)
82017 | 8212104 | 24 | 0.05 | 2 | Орнамент боковой | с/у (на снятом молдинге)
82018 | 8212130 | 21 | 0.12 | 1 | Молдинг переднего правого крыла | с/у (при снятом щите защитном арки колеса)
82019 | 8212131 | 21 | 0.12 | 1 | Молдинг переднего левого крыла | с/у (при снятом щите защитном арки колеса)
82020 | 8212140 | 21 | 0.2 | 1 | Молдинг передней правой двери | с/у (при снятой обивке двери)
82021 | 8212141 | 21 | 0.2 | 1 | Молдинг передней левой двери | с/у (при снятой обивке двери)
82022 | 8212150 | 21 | 0.2 | 1 | Молдинг задней правой двери | с/у (при снятой обивке двери)
82023 | 8212151 | 21 | 0.2 | 1 | Молдинг задней левой двери | с/у (при снятой обивке двери)
82024 | 8212198 | 21 | 0.05 | 1 | Орнамент задка """"""""NIVA"""""""" | с/у (при снятой обивке двери задка)
82025 | 8212416 | 28 | 0.28 | 1 | Молдинг крыши | с/у
82026 | 8212417 | 28 | 0.28 | 1 | Молдинг крыши левый | с/у
82027 | 8212730 | 21 | 0.12 | 1 | Накладка рамы ветрового окна | с/у (при снятых рычагах стеклоочистителя)
82028 | 8212736 | 20 | 0.25 | 1 | Окантовка накладки рамы ветрового окна | с/у
82029 | 8212746 | 20 | 0.03 | 1 | Крышка люка воздухозаборника отопителя | с/у
82030 | 8217020 | 21 | 0.1 | 1 | Ремень безопасн.перед.правый (комплект) | с/у (при снятой обивке центральной стойки нижней правой)
82031 | 8217021 | 21 | 0.1 | 1 | Ремень безопасн.передн. левый (комплект) | с/у (при снятой обивке центральной стойки нижней левой)
82032 | 8217030 | 20 | 0.12 | 2 | Замок передн. ремня безопасности в сборе | с/у
82033 | 8217210 | 21 | 0.1 | 1 | Ремень безопасности задний боковой | с/у (при снятой обивке арки и боковины правой)
82034 | 8217211 | 21 | 0.2 | 1 | Ремень безопасности задний левый | с/у (при снятой обивке арки и боковины левой)
82035 | 8217310 | 20 | 0.2 | 1 | Ремень безопасн.задн. средний (комплект) | с/у
82036 | 8232010 | 21 | 0.1 | 1 | Модуль газогенераторный | с/у (при снятом модуле надувной подушки) | Отсоединить и снять блок газогенератора, проверить, установить
82037 | 8232020 | 20 | 0.35 | 1 | Модуль газогенераторный в сборе | с/у | Снять заглушки, отсоединить и снять модуль надувной подушки, проверить, установить
82038 | 8201008 (0001-96623515) | 20 | 0.02 | 1 | Зеркало заднего вида | с/у (для комплектации 55 GLS)
82039 | 8212112 | 20 | 0.4 | 1 | Молдинг передней арки правый | с/у (для комплектации 55) | Срезать клеевой слой молдинга, отвернуть винты крепления молдинга к крылу, снять молдинг. Очистить установить.
82040 | 8212112 | 20 | 0.15 | 1 | Молдинг передней арки правый | установка нового (для комплектации 55)
82041 | 8212113 | 20 | 0.4 | 1 | Молдинг передней арки левый | с/у (для комплектации 55) | Срезать клеевой слой молдинга, отвернуть винты крепления молдинга к крылу, снять молдинг. Очистить установить.
82042 | 8212113 | 20 | 0.15 | 1 | Молдинг передней арки левый | установка нового (для комплектации 55)
82043 | 8212140 | 20 | 0.3 | 1 | Молдинг передней двери правый | с/у (для комплектации 55) | Срезать клеевой слой, снять молдинг. Очистить, установить
82044 | 8212140 | 20 | 0.08 | 1 | Молдинг передней двери правый | установка нового (для комплектации 55)
82045 | 8212141 | 20 | 0.3 | 1 | Молдинг передней двери левый | с/у (для комплектации 55) | Срезать клеевой слой, снять молдинг. Очистить, установить
82046 | 8212141 | 20 | 0.08 | 1 | Молдинг передней двери левый | установка нового (для комплектации 55)
82047 | 8212150 | 20 | 0.3 | 1 | Молдинг задней двери правый | с/у (для комплектации 55) | Срезать клеевой слой, снять молдинг. Очистить, установить
82048 | 8212150 | 20 | 0.08 | 1 | Молдинг задней двери правый | установка нового (для комплектации 55)
82049 | 8212151 | 20 | 0.3 | 1 | Молдинг задней двери левый | с/у (для комплектации 55) | Срезать клеевой слой, снять молдинг. Очистить, установить
82050 | 8212151 | 20 | 0.08 | 1 | Молдинг задней двери левый | установка нового (для комплектации 55)
82051 | 8212304 | 20 | 0.2 | 1 | Молдинг заднего крыла правый | с/у (для комплектации 55) | Срезать клеевой слой молдинга, отвернуть винты крепления молдинга к крылу, снять молдинг. Очистить установить.
82052 | 8212304 | 20 | 0.1 | 1 | Молдинг заднего крыла правый | установка нового (для комплектации 55)
82053 | 8212305 | 20 | 0.2 | 1 | Молдинг заднего крыла левый | с/у (для комплектации 55) | Срезать клеевой слой молдинга, отвернуть винты крепления молдинга к крылу, снять молдинг. Очистить установить.
82054 | 8212305 | 20 | 0.1 | 1 | Молдинг заднего крыла левый | установка нового (для комплектации 55)
82055 | 8212140 | 20 | 0.6 | 1 | Молдинг передней двери правый | с/у при снятой обивке двери (комплектации 55 при установке б/у молдинга) | Срезать клеевой слой, снять молдинг. Очистить, установить
82056 | 8212141 | 20 | 0.6 | 1 | Молдинг передней двери левый | с/у при снятой обивке двери (комплектации 55 при установке б/у молдинга) | Срезать клеевой слой, снять молдинг. Очистить, установить
82057 | 8212150 | 20 | 0.6 | 1 | Молдинг задней двери правый | с/у при снятой обивке двери (комплектации 55 при установке б/у молдинга) | Срезать клеевой слой, снять молдинг. Очистить, установить
82058 | 8212151 | 20 | 0.6 | 1 | Молдинг задней двери левый | с/у при снятой обивке двери (комплектации 55 при установке б/у молдинга) | Срезать клеевой слой, снять молдинг. Очистить, установить
82059 | 8212304 | 20 | 0.3 | 1 | Молдинг заднего крыла правый | с/у (комплектации 55 при установке б/у молдинга) | Срезать клеевой слой молдинга, отвернуть винты крепления молдинга к крылу, снять молдинг. Очистить установить.
82060 | 8212305 | 20 | 0.3 | 1 | Молдинг заднего крыла левый | с/у (комплектации 55 при установке б/у молдинга) | Срезать клеевой слой молдинга, отвернуть винты крепления молдинга к крылу, снять молдинг. Очистить установить.
82061 | 8212112 | 20 | 0.5 | 1 | Молдинг передней арки правый | с/у (комплектации 55 при установке б/у молдинга) | Срезать клеевой слой молдинга, отвернуть винты крепления молдинга к крылу, снять молдинг. Очистить установить.
82062 | 8212113 | 20 | 0.5 | 1 | Молдинг передней арки левый | с/у (комплектации 55 при установке б/у молдинга) | Срезать клеевой слой молдинга, отвернуть винты крепления молдинга к крылу, снять молдинг. Очистить установить.
84001 | 8401010 | 20 | 0.05 | 1 | Облицовка радиатора | с/у
84002 | 8401050 | 61 | 1.6 | 1 | Рамка радиатора | ремонт 1
84003 | 8401050 | 62 | 2 | 1 | Рамка радиатора | ремонт 2
84004 | 8401050 | 63 | 3 | 1 | Рамка радиатора | ремонт 3
84005 | 8401050 | 66 | 3 | 1 | Рамка радиатора | замена
84006 | 8401050 | 67 | 2.2 | 1 | Рамка радиатора | частичная замена правой или левой части с перестановкой кронштейнов от снятой части детали
84007 | 8401052 | 66 | 3.4 | 1 | Панель рамки радиатора | замена, с перестановкой кронштейнов и усилителей от снятой части детали или из запчастей
84008 | 8401060 | 66 | 0.6 | 1 | Поперечина рамки радиатора верхняя | замена (при снятой панели рамки радиатора)
84009 | 8401076 | 62 | 1.4 | 1 | Поперечина рамки радиатора нижняя | ремонт 2
84010 | 8401076 | 63 | 2 | 1 | Поперечина рамки радиатора нижняя | ремонт 3
84011 | 8401076 | 66 | 2 | 1 | Поперечина рамки радиатора нижняя | замена
84012 | 8401076 | 67 | 1.6 | 1 | Поперечина рамки радиатора нижняя | замена правой или левой части с перестановкой кронштейнов и усилителей от снятой части детали
84013 | 8401098 | 62 | 1 | 1 | Соедин.правый лонжерона с нижней попереч | ремонт 2
84014 | 8401098 | 66 | 1 | 1 | Соедин.правый лонжерона с нижней попереч | замена
84015 | 8401099 | 62 | 1 | 1 | Соедин.левый лонжерона с нижн.поперечин. | ремонт 2
84016 | 8401099 | 66 | 1 | 1 | Соедин.левый лонжерона с нижн.поперечин. | замена
84017 | 8401102 | 20 | 0.22 | 1 | Распорка рамки радиатора | с/у
84018 | 8401112 | 20 | 0,07(0,20) | 1 | Облицовка фар правая | с/у | 0,20 для комплектации 55
84019 | 8401113 | 20 | 0,07(0,20) | 1 | Облицовка фар левая | с/у | 0,20 для комплектации 55
84020 | 8401150 | 62 | 1.3 | 1 | Кожух фары правый | ремонт 2
84021 | 8401150 | 63 | 2 | 1 | Кожух фары правый | ремонт 3
84022 | 8401150 | 66 | 1.8 | 1 | Кожух фары правый | замена
84023 | 8401151 | 62 | 1.3 | 1 | Кожух фары левый | ремонт 2
84024 | 8401151 | 63 | 2 | 1 | Кожух фары левый | ремонт 3
84025 | 8401151 | 66 | 1.8 | 1 | Кожух фары левый | замена
84026 | 8401176 | 21 | 0.18 | 1 | Кронш-н крепл.облицов.радиатора и фар пр | с/у (при снятой облицовке)
84027 | 8401177 | 21 | 0.18 | 1 | Кронш-н крепл.облиц.радиатора и фар лев | с/у (при снятой облицовке)
84028 | 8402010 | 20 | 0.6 | 1 | Капот | с/у с подгонкой по проему
84029 | 8402010 | 34 | 0.45 | 1 | Капот | подгонка по проёму
84030 | 8402010 | 61 | 2.5 | 1 | Капот | ремонт 1
84031 | 8402010 | 62 | 3.5 | 1 | Капот | ремонт 2
84032 | 8402010 | 63 | 4.5 | 1 | Капот | ремонт 3
84033 | 8402010 | 64 | 7.5 | 1 | Капот | ремонт 4
84034 | 8402010 | 66 | 1.25 | 1 | Капот | замена с перестановкой съемных деталей и подгонкой по проему
84035 | 8402200 | 20 | 0.08 | 1 | Уплотнитель капота | с/у
84036 | 8402204 | 20 | 0.12 | 1 | Уплотнитель капота передний | с/у
84037 | 8402214 | 20 | 0.02 | 2 | Буфер капота | с/у
84038 | 8403001 | 66 | 21.4 | 1 | Брызговик переднего крыла в сборе | замена двух брызговиков с лонжеронами в сборе | Заменить два брызговика с лонжеронами в сборе с установкой рамки радиатора в сборе, крыльев, капота и передних дверей с проверкой геометрии базовых точек передка кузова
84039 | 8403010 | 20 | 0.75 | 1 | Крыло переднее правое | с/у | Снять колесо, щиток защитный арки, облицовку радиатора, бампер, крыло. Установить с подгонкой по месту
84040 | 8403010 | 20 | 0.4 | 1 | Крыло переднее правое | с/у (на кузове) с подгонкой по месту
84041 | 8403010 | 61 | 1.25 | 1 | Крыло переднее правое | ремонт 1
84042 | 8403010 | 62 | 2.7 | 1 | Крыло переднее правое | ремонт 2 (снятого)
84043 | 8403010 | 63 | 4 | 1 | Крыло переднее правое | ремонт 3 (снятого)
84044 | 8403010 | 64 | 6 | 1 | Крыло переднее правое | ремонт 4 (снятого)
84045 | 8403011 | 20 | 0.75 | 1 | Крыло переднее левое | с/у | Снять колесо, щиток защитный арки, облицовку радиатора, бампер, крыло. Установить с подгонкой по месту
84046 | 8403011 | 20 | 0.4 | 1 | Крыло переднее левое | с/у (на кузове) с подгонкой по месту
84047 | 8403011 | 61 | 1.25 | 1 | Крыло переднее левое | ремонт 1
84048 | 8403011 | 62 | 2.7 | 1 | Крыло переднее левое | ремонт 2
84049 | 8403011 | 63 | 4 | 1 | Крыло переднее левое | ремонт 3
84050 | 8403011 | 64 | 6 | 1 | Крыло переднее левое | ремонт 4
84051 | 8403260 | 61 | 1.8 | 1 | Брызговик в сборе правый | ремонт 1 (без ремонта лонжерона)
84052 | 8403260 | 62 | 3.5 | 1 | Брызговик в сборе правый | ремонт 2 (без ремонта лонжерона)
84053 | 8403260 | 63 | 5.3 | 1 | Брызговик в сборе правый | ремонт 3 (без ремонта лонжерона)
84054 | 8403260 | 66 | 14 | 1 | Брызговик в сборе правый | замена (с заменой крыла и рамки радиатора)
84055 | 8403260 | 67 | 4.8 | 1 | Брызговик в сборе правый | замена передней части брызговика до стойки, с подгонкой ремонтной вставки и заменой крыла
84056 | 8403261 | 61 | 1.8 | 1 | Брызговик в сборе левый | ремонт 1 (без ремонта лонжерона)
84057 | 8403261 | 62 | 3.5 | 1 | Брызговик в сборе левый | ремонт 2 (без ремонта лонжерона)
84058 | 8403261 | 63 | 5.3 | 1 | Брызговик в сборе левый | ремонт 3 (без ремонта лонжерона)
84059 | 8403261 | 66 | 14 | 1 | Брызговик в сборе левый | замена (с заменой крыла и рамки радиатора)
84060 | 8403261 | 67 | 4.8 | 1 | Брызговик в сборе левый | замена перед. части брызговика с лонжероном в сб. до стойки, с подгон. ремонтной вставки и заменой крыла
84061 | 8403264 | 66 | 7.1 | 1 | Брызговик переднего крыла правый | замена с перестановкой деталей от снятого брызговика
84062 | 8403265 | 66 | 7.1 | 1 | Брызговик левый | замена с перестановкой деталей от снятого брызговика
84063 | 8403284 | 62 | 1 | 1 | Лонжерон передний правый | ремонт 2
84064 | 8403284 | 63 | 2.3 | 1 | Лонжерон передний правый | ремонт 3
84065 | 8403284 | 66 | 3.8 | 1 | Лонжерон передний правый | замена (до соединителя 8403294)
84066 | 8403284 | 67 | 3 | 1 | Лонжерон передний правый | частичная замена передней части лонжерона
84067 | 8403285 | 62 | 1 | 1 | Лонжерон передний левый | ремонт 2
84068 | 8403285 | 63 | 2.3 | 1 | Лонжерон передний левый | ремонт 3
84069 | 8403285 | 66 | 3.8 | 1 | Лонжерон передний левый | замена (до соединителя 8403295)
84070 | 8403285 | 67 | 3 | 1 | Лонжерон передний левый | частичная замена передней части лонжерона
84071 | 8403294 | 62 | 2.1 | 1 | Соедин.передн.лонжерона с полом правый | ремонт 2
84072 | 8403294 | 66 | 3.6 | 1 | Соедин.передн.лонжерона с полом правый | замена
84073 | 8403295 | 62 | 2.1 | 1 | Соедин.передн.лонжерона с полом левый | ремонт 2
84074 | 8403295 | 66 | 3.6 | 1 | Соедин.передн.лонжерона с полом левый | замена
84075 | 8403358 | 20 | 0.35 | 1 | Щиток брызговика передн.крыла в сб.прав | замена уплотнителя 8403454 или окантовки 8403376 | Разогнуть и извлечь скобы крепления уплотнителя, заменить уплотнитель, зафиксировать скобами
84076 | 8403358 | 21 | 0.2 | 1 | Щиток брызговика передн.крыла в сб.прав | с/у (при снятом колесе)
84077 | 8403359 | 20 | 0.35 | 1 | Щиток брызговика передн. крыла в сб.лев | замена уплотнителя 8403454 или окантовки 8403376 | Разогнуть и извлечь скобы крепления уплотнителя, заменить уплотнитель, зафиксировать скобами
84078 | 8403359 | 21 | 0.2 | 1 | Щиток брызговика передн. крыла в сб.лев | с/у (при снятом колесе)
84079 | 8403392 | 62 | 2.1 | 1 | Усилитель брызговика верхний правый | ремонт 2
84080 | 8403392 | 63 | 3.4 | 1 | Усилитель брызговика верхний правый | ремонт 3
84081 | 8403392 | 66 | 2.8 | 1 | Усилитель брызговика верхний правый | замена
84082 | 8403393 | 62 | 2.1 | 1 | Усилитель брызговика верхний левый | ремонт 2
84083 | 8403393 | 63 | 3.4 | 1 | Усилитель брызговика верхний левый | ремонт 3
84084 | 8403393 | 66 | 2.8 | 1 | Усилитель брызговика верхний левый | замена
84085 | 8403431 | 62 | 0.8 | 1 | Усилитель брызговика нижний левый | ремонт 2
84086 | 8403431 | 66 | 2.2 | 1 | Усилитель брызговика нижний левый | замена
84087 | 8403512 | 21 | 0.1 | 1 | Обтекатель переднего крыла пр | с/у (при снятом колесе)
84088 | 8403513 | 21 | 0.1 | 1 | Обтекатель переднего крыла лев | с/у (при снятом колесе)
84089 | 8403602 | 20 | 0.08 | 1 | Кожух защитный переднего колеса правый | с/у
84090 | 8403603 | 20 | 0.08 | 1 | Кожух защитный переднего колеса левый | с/у
84091 | 8404000 | 66 | 16.2 | 1 | Крыло заднее | замена двух крыльев с подгонкой проема двери задка и ремонтом 1 панели крыши
84092 | 8404000 | 66 | 22.9 | 1 | Крыло заднее | замена деталей задней части кузова | Заменить два крыла, поперечину панели задка, поперечину пола задка, панель пола задка, балку крыши заднюю, панель крыши, с подгонкой проёма двери задка
84093 | 8404010 | 66 | 6.9 | 1 | Крыло заднее правое в сборе | замена с ремонтом 1 панели крыши
84094 | 8404011 | 66 | 6.9 | 1 | Крыло заднее левое | замена с ремонтом 1 панели крыши
84095 | 8404014 | 61 | 2.1 | 1 | Крыло заднее правое | ремонт 1
84096 | 8404014 | 62 | 4.8 | 1 | Крыло заднее правое | ремонт 2
84097 | 8404014 | 63 | 7.6 | 1 | Крыло заднее правое | ремонт 3
84098 | 8404014 | 67 | 3.6 | 1 | Крыло заднее правое | частичная замена поврежденной части крыла (более 30% поверхности) с подгонкой ремонтной вставки
84099 | 8404015 | 61 | 2.1 | 1 | Крыло заднее левое | ремонт 1
84100 | 8404015 | 62 | 4.8 | 1 | Крыло заднее левое | ремонт 2
84101 | 8404015 | 63 | 7.6 | 1 | Крыло заднее левое | ремонт 3
84102 | 8404015 | 67 | 3.6 | 1 | Крыло заднее левое | частичная замена поврежденной части крыла (более 30% поверхности) с подгонкой ремонтной вставки
84103 | 8404044 | 61 | 0.65 | 1 | Надставка заднего крыла в сборе правая | ремонт 1
84104 | 8404044 | 62 | 1.3 | 1 | Надставка заднего крыла в сборе правая | ремонт 2 (при снятом крыле)
84105 | 8404044 | 66 | 1.5 | 1 | Надставка заднего крыла в сборе правая | замена (при снятом крыле)
84106 | 8404045 | 61 | 0.65 | 1 | Надставка заднего крыла в сборе левая | ремонт 1
84107 | 8404045 | 62 | 1.3 | 1 | Надставка заднего крыла в сборе левая | ремонт 2 (при снятом крыле)
84108 | 8404045 | 66 | 1.5 | 1 | Надставка заднего крыла в сборе левая | замена (при снятом крыле)
84109 | 8404160 | 20 | 0.02 | 1 | Буфер крышки люка бензобака | с/у
84110 | 8404412 | 20 | 0.1 | 1 | Фартук заднего крыла правый | с/у
84111 | 8404413 | 20 | 0.1 | 1 | Фартук заднего крыла левый | с/у
84112 | 8404414 | 21 | 0.1 | 1 | Кронштейн заднего фартука правый | с/у (при снятом фартуке)
84113 | 8404415 | 21 | 0.1 | 1 | Кронштейн заднего фартука левый | с/у (при снятом фартуке)
84114 | 8404630 | 61 | 0.8 | 1 | Стойка проема двери задка правая | ремонт 1
84115 | 8404630 | 62 | 1.7 | 1 | Стойка проема двери задка правая | ремонт 2 (при снятом крыле)
84116 | 8404630 | 63 | 2.8 | 1 | Стойка проема двери задка правая | ремонт 3 (при снятом крыле)
84117 | 8404630 | 66 | 3.6 | 1 | Стойка проема двери задка правая | замена (при снятом крыле)
84118 | 8404631 | 61 | 0.8 | 1 | Стойка проема двери задка левая | ремонт 1
84119 | 8404631 | 62 | 1.7 | 1 | Стойка проема двери задка левая | ремонт 2 (при снятом крыле)
84120 | 8404631 | 63 | 2.8 | 1 | Стойка проема двери задка левая | ремонт 3 (при снятом крыле)
84121 | 8404631 | 66 | 3.6 | 1 | Стойка проема двери задка левая | замена (при снятом крыле)
84122 | 8404634 | 66 | 4.1 | 1 | Стойка проема двери задка правая | замена (с установкой усилителя 8404674)
84123 | 8404635 | 66 | 4.1 | 1 | Стойка проема двери задка левая | замена (с установкой усилителя 8404677)
84124 | 8404656 | 61 | 0.37 | 1 | Накладка заднего крыла правая | ремонт 1 (при снятой стойке 8404634)
84125 | 8404656 | 62 | 1.1 | 1 | Накладка заднего крыла правая | ремонт 2 (при снятой стойке 8404634)
84126 | 8404656 | 63 | 1.9 | 1 | Накладка заднего крыла правая | ремонт 3 (при снятой стойке 8404634)
84127 | 8404656 | 66 | 1.3 | 1 | Накладка заднего крыла правая | замена (при снятой стойке 8404634)
84128 | 8404657 | 61 | 0.37 | 1 | Накладка заднего крыла левая | ремонт 1 (при снятой стойке 8404635)
84129 | 8404657 | 62 | 1.1 | 1 | Накладка заднего крыла левая | ремонт 2 (при снятой стойке 8404635)
84130 | 8404657 | 63 | 1.9 | 1 | Накладка заднего крыла левая | ремонт 3 (при снятой стойке 8404635)
84131 | 8404657 | 66 | 1.3 | 1 | Накладка заднего крыла левая | замена (при снятой стойке 8404635)
84132 | 8404674 | 62 | 0.4 | 1 | Усилитель стойки правый | ремонт 2
84133 | 8404674 | 66 | 1.1 | 1 | Усилитель стойки правый | замена
84134 | 8404677 | 62 | 0.6 | 1 | Усилитель стойки левый | ремонт 2
84135 | 8404677 | 66 | 1.2 | 1 | Усилитель стойки левый | замена
84136 | 8406010 | 20 | 0.6 | 1 | Замок капота в сборе | с/у со смазкой и регулировкой
84137 | 8406010 | 41 | 0.4 | 1 | Замок капота в сборе | ремонт (снятого)
84138 | 8406070 | 20 | 0.3 | 1 | Крючок капота | с/у
84139 | 8406136 | 62 | 0.3 | 1 | Кроншт.крепл.рукоят.прив.замка капота | ремонт 2
84140 | 8406140 | 20 | 0.35 | 1 | Оболочка с тягой привода замка капота | с/у
84141 | 8406156 | 20 | 0.15 | 1 | Тяга и поводки привода замка капота | с/у (со смазкой)
84142 | 8406194 | 20 | 0.2 | 1 | Рукоятка привода замка капота | с/у
84143 | 8407010 | 20 | 0.1 | 1 | Петля капота | с/у, с регулировкой
84144 | 8407011 | 20 | 0.1 | 1 | Петля капота левая | с/у, с регулировкой
84145 | 8407122 | 20 | 0.01 | 1 | Упор капота | с/у
84146 | 8413010 | 20 | 0.18 | 1 | Крышка люка наливной горловины | с/у, с подгонкой
84147 | 8413030 | 66 | 0.3 | 1 | Петля крышки люка наливной горловины | замена (на снятой крышке)
84148 | 8401014 | 24 | 0.02 | 1 | Вставка решетки радиатора | с/у (на снятом бампере) для комплектации 55
84149 | 8401016 | 24 | 0.2 | 1 | Решетка радиатора нижняя | с/у (на снятом бампере)
84150 | 8403358 | 21 | 0.05 | 1 | Щиток брызговика передн.крыла в сб.прав | с/у (при снятом колесе и фартуке переднего крыла) для комплектации 55
84151 | 8403359 | 21 | 0.05 | 1 | Щиток брызговика передн.крыла в сб.лев. | с/у (при снятом колесе и фартуке переднего крыла) для комплектации 55
84152 | 8403512 | 21 | 0.15 | 1 | Фартук переднего крыла пр | с/у (при снятом колесе) для комплектации 55
84153 | 8403513 | 21 | 0.15 | 1 | Фартук переднего крыла лев | с/у (при снятом колесе) для комплектации 55
84154 | 8403602 | 20 | 0.15 | 1 | Кожух защитный переднего колеса правый | с/у (для комплектации 55)
84155 | 8403603 | 20 | 0.15 | 1 | Кожух защитный переднего колеса левый | с/у (для комплектации 55)
84156 | 8415122 | 21 | 0.06 | 1 | Накладка порога пола правая | с/у ( при снятом переднем фартуке) для комплектации 55
84157 | 8415123 | 21 | 0.06 | 1 | Накладка порога пола левая | с/у ( при снятом переднем фартуке) для комплектации 55
84158 | 8415122 | 21 | 0.1 | 1 | Накладка порога пола правая | установка винта (при снятом колесе)
84159 | 8415123 | 21 | 0.1 | 1 | Накладка порога пола левая | установка винта (при снятом колесе)
85001 | 1002011 | 92 | 0.58 | 1 | Блок цилиндров | окраска
85002 | 1003260 | 92 | 0.4 | 1 | Крышка головки блока цилиндров или прокладка | окраска
85003 | 1009010 | 92 | 0.35 | 1 | Картер маслянный | окраска
85004 | 1101010 | 92 | 0.5 | 1 | Бак топливный | окраска
85005 | 2400010 | 92 | 0.9 | 1 | Задний мост в сборе | окраска
85006 | 2800000 | 80 | 1.8 | 2 | Бампер | окраска (за 1 шт.) | Подготовить и окрасить наружную поверхность номерного знака с написанием цифр и букв
85007 | 2803015 | 87 | 1.8 | 1 | Бампер передний | грунтование
85008 | 2803015 | 93 | 1.5 | 1 | Бампер передний | окраска по грунтованной поверхности
85009 | 2804015 | 87 | 1.7 | 1 | Бампер задний | грунтование
85010 | 2804015 | 93 | 1.4 | 1 | Бампер задний | окраска по грунтованной поверхности
85011 | 2902734 | 92 | 0.2 | 1 | Чашка опорная пружины правая | окраска
85012 | 2902735 | 92 | 0.2 | 1 | Чашка опорная пружины левая | окраска
85013 | 2904020 | 92 | 0.2 | 1 | Рычаг (с шаровым пальцем в сборе) | окраска
85014 | 2904021 | 92 | 0.2 | 1 | Рычаг нижний левый | окраска
85015 | 2904100 | 92 | 0.2 | 1 | Рычаг верхний правый | окраска
85016 | 2904101 | 92 | 0.2 | 1 | Рычаг верхний левый | окраска
85017 | 2904200 | 92 | 0.3 | 1 | Поперечина передней подвески | окраска
85018 | 2905004 | 92 | 0.15 | 2 | Амортизатор передней подвески | окраска
85019 | 2906010 | 92 | 0.15 | 1 | Стабилизатор | окраска
85020 | 2915004 | 92 | 0.15 | 2 | Амортизатор задней подвески | окраска
85021 | 2919010 | 92 | 0.15 | 2 | Штанга задней подвески нижняя | окраска
85022 | 2919013 | 92 | 0.15 | 2 | Штанга задней подвески верхняя | окраска
85023 | 2919110 | 92 | 0.15 | 1 | Штанга задней подвески поперечная | окраска
85024 | 3001014 | 92 | 0.2 | 1 | Кулак поворотный правый | окраска
85025 | 3001015 | 92 | 0.2 | 1 | Кулак поворотный левый | окраска
85026 | 3101015 | 92 | 0.3 | 5 | Диск | окраска
85027 | 3501144 | 92 | 0.15 | 1 | Кожух защитный переднего тормоза правый | окраска
85028 | 3501145 | 92 | 0.15 | 1 | Кожух защитный переднего тормоза левый | окраска
85029 | 5000014 | 80 | 28.3 | 1 | Кузов | полная окраска | Подготовить и окрасить наружную поверхность кузова, поверхности моторного отсека, внутренние поверхности капота и дверей, торцы дверей и дверные проемы, окрашиваемые поверхности салона; окрасить в черный цвет вертикальные стойки рамок передних и задних дверей, нижние части передних крыльев, пороги, передние кромки арок задних колес
85030 | 5000014 | 80 | 20 | 1 | Кузов | наружная окраска | Подготовить и окрасить наружную поверхность кузова без окраски моторного отсека и салона, внутренних поверхностей капота и двери задка, торцев дверей и дверных проёмов, сточных желобков капота и двери задка; окрасить в черный цвет вертикальные стойки рамок передних и задних дверей, нижние части передних крыльев, пороги, передние кромки арок задних колес
85031 | 5000014 | 80 | 2 | 5 | Кузов | подготовка и наружная окраска торцев двери и дверного проема (за один проем)
85032 | 5000014 | 80 | 17.2 | 1 | Кузов | наружная окраска (без окр.панели крыши) | Подготовить и окрасить наружную поверхность кузова без окраски крыши, моторного отсека и салона, внутренних поверхностей капота и двери задка, торцев дверей и дверных проемов, сточных желобков капота и двери задка; окрасить в черный цвет вертикальные стойки рамок передних и задних дверей, нижние части передних крыльев, пороги, передние кромки арок задних колес
85033 | 5000014 | 80 | 1.2 | 2 | Кузов | подготовка, грунтование и окраска поверхности (за 1 кв.м)
85034 | 5000014 | 86 | 0.7 | 11 | Кузов | снятие старой краски смывкой (за 1 кв.м)
85035 | 5000014 | 87 | 0.9 | 11 | Кузов | подготовка и грунтование поверхности (за 1 кв.м)
85036 | 5000014 | 89 | 2.3 | 1 | Кузов | подбор колера по образцу
85037 | 5000014 | 92 | 1 | 3 | Кузов | подготовка и окраска в черный цвет узлов и деталей (за 1 кв.м)
85038 | 5000014 | 93 | 1.35 | 5 | Кузов | подготовка, грунтование и окраска стеклопластиковых панелей (за 1 кв.м)
85039 | 5301010 | 80 | 6.5 | 1 | Передок кузова | окраска брызговиков, передних крыльев и рамки радиатора (без окраски щитка передка) | Подготовить и окрасить брызговики со стороны моторного отсека, наружную и внутреннюю поверхности рамки радиатора, наружные поверхности передних крыльев, окрасить в черный цвет нижние части передних крыльев
85040 | 5301010 | 80 | 8 | 1 | Передок кузова | полная окраска (без окраски капота) | Подготовить и окрасить наружные и внутренние поверхности передней части кузова до передних дверей, моторный отсек, коробку воздухопритока и сточные желобки крыльев, окрасить в черный цвет нижние части передних крыльев
85041 | 5401060 | 80 | 2.8 | 1 | Боковина кузова | полная окраска | Подготовить и окрасить наружную и внутреннюю поверхности панели боковины (без окраски заднего крыла), окрасить в черный цвет порог и переднюю кромку арки заднего колеса
85042 | 5401061 | 80 | 2.8 | 1 | Боковина кузова левая | полная окраска | Подготовить и окрасить наружную и внутреннюю поверхности панели боковины (без окраски заднего крыла), окрасить в черный цвет порог и переднюю кромку арки заднего колеса
85043 | 5601086 | 80 | 0.8 | 1 | Косынка задка нижняя правая | наружная окраска
85044 | 5701012 | 80 | 3 | 1 | Панель крыши | наружная окраска | Подготовить и окрасить наружную поверхность крыши до стоек
85045 | 6100014 | 80 | 2.5 | 1 | Дверь передняя правая | полная окраска | Подготовить и окрасить наружную и внутреннюю поверхности передней двери включая торцы двери, окрасить в черный цвет заднюю стойку рамки двери
85046 | 6100014 | 80 | 2 | 1 | Дверь передняя правая | наружная окраска | Подготовить и окрасить наружную поверхность передней двери, без окраски торцев, с окраской в черный цвет вертикальных стоек рамки двери
85047 | 6100015 | 80 | 2.5 | 1 | Дверь передняя левая | полная окраска | Подготовить и окрасить наружную и внутреннюю поверхности передней двери включая торцы двери, окрасить в черный цвет заднюю стойку рамки двери
85048 | 6100015 | 80 | 2 | 1 | Дверь передняя левая | наружная окраска | Подготовить и окрасить наружную поверхность передней двери, без окраски торцев, с окраской в черный цвет вертикальных стоек рамки двери
85049 | 6200014 | 80 | 2.2 | 1 | Дверь задняя правая | полная окраска | Подготовить и окрасить наружную и внутреннюю поверхности задней двери включая торцы двери, окрасить в черный цвет заднюю стойку рамки двери
85050 | 6200014 | 80 | 2 | 1 | Дверь задняя правая | наружная окраска | Подготовить и окрасить наружную поверхность задней двери, без окраски торцев, с окраской в черный цвет вертикальных стоек рамки двери
85051 | 6200015 | 80 | 2.2 | 1 | Дверь задняя левая | полная окраска | Подготовить и окрасить наружную и внутреннюю поверхности задней двери включая торцы двери, окрасить в черный цвет заднюю стойку рамки двери
85052 | 6200015 | 80 | 2 | 1 | Дверь задняя левая | наружная окраска | Подготовить и окрасить наружную поверхность задней двери, без окраски торцев, с окраской в черный цвет вертикальных стоек рамки двери
85053 | 6300014 | 80 | 2.3 | 1 | Дверь задка | полная окраска | Подготовить и окрасить наружную и внутреннюю поверхности двери задка, включая торцы двери
85054 | 6300014 | 80 | 2 | 1 | Дверь задка | наружная окраска | Подготовить и окрасить наружную поверхность двери задка, включая торцы двери
85055 | 8401050 | 80 | 2.1 | 1 | Рамка радиатора | полная окраска | Подготовить и окрасить наружную и внутреннюю поверхности рамки радиатора
85056 | 8401050 | 80 | 1.5 | 1 | Рамка радиатора | наружная окраска | Подготовить и окрасить наружную поверхность рамки радиатора
85057 | 8402010 | 80 | 3.3 | 1 | Капот | полная окраска | Подготовить и окрасить наружную и внутреннюю поверхности капота
85058 | 8402010 | 80 | 1.5 | 1 | Капот | наружная окраска | Подготовить и окрасить наружную поверхность капота
85059 | 8403010 | 80 | 2 | 1 | Крыло переднее правое | наружная окраска (на автомобиле) | Подготовить и окрасить наружную поверхность переднего крыла, окрасить в черный цвет нижнюю часть переднего крыла
85060 | 8403010 | 80 | 2 | 1 | Крыло переднее правое | наружная окраска (из запчастей) | Подготовить и окрасить наружную поверхность переднего крыла, внутреннюю поверхность загрунтовать, окрасить в черный цвет нижнюю часть переднего крыла
85061 | 8403011 | 80 | 2 | 1 | Крыло переднее левое | наружная окраска (на автомобиле) | Подготовить и окрасить наружную поверхность переднего крыла, окрасить в черный цвет нижнюю часть переднего крыла
85062 | 8403011 | 80 | 2 | 1 | Крыло переднее левое | наружная окраска (из запчастей) | Подготовить и окрасить наружную поверхность переднего крыла, внутреннюю поверхность загрунтовать, окрасить в черный цвет нижнюю часть переднего крыла
85063 | 8403260 | 80 | 5.3 | 1 | Брызговик в сборе правый | окраска брызговика, переднего крыла и рамки радиатора | Подготовить и окрасить брызговик со стороны моторного отсека, наружную и внутреннюю поверхности рамки радиатора, наружную поверхность переднего крыла, окрасить в черный цвет нижнюю часть переднего крыла
85064 | 8403261 | 80 | 5.3 | 1 | Брызговик в сборе левый | окраска брызговика,переднего крыла и рамки радиатора | Подготовить и окрасить брызговик со стороны моторного отсека, наружную и внутреннюю поверхности рамки радиатора, наружную поверхность переднего крыла, окрасить в черый цвет нижнюючасть переднего крыла
85065 | 8404014 | 80 | 2.3 | 1 | Крыло заднее правое | наружная окраска
85066 | 8404015 | 80 | 2.3 | 1 | Крыло заднее левое | наружная окраска
85067 | 2803015 | 93 | 1.8 | 1 | Бампер передний | окраска (для комплектации 55) | Подготовить и окрасить наружную поверхность бампера
85068 | 2804015 | 93 | 1.6 | 1 | Бампер задний | окраска (для комплектации 55) | Подготовить и окрасить наружную поверхность бампера
85069 | 6105150 | 80 | 0.25 | 1 | Ручка двери наружная правая | окраска
85070 | 6105151 | 80 | 0.25 | 2 | Ручка двери наружная левая | окраска
85071 | 6205150 | 80 | 0.25 | 1 | Ручка двери наружная правая | окраска
85072 | 6205151 | 80 | 0.25 | 1 | Ручка двери наружная левая | окраска
85073 | 8201020 | 93 | 0.3 | 1 | Зеркало наружное в сборе правое | окраска (для комплектации 55) | Подготовить и окрасить наружную поверхность зеркала
85074 | 8201021 | 93 | 0.3 | 1 | Зеркало наружное в сборе левое | окраска (для комплектации 55) | Подготовить и окрасить наружную поверхность зеркала
85075 | 8212140 | 93 | 0.6 | 1 | Молдинг передней двери правый | окраска (для комплектации 55) | Подготовить и окрасить наружную поверхность молдинга
85076 | 8212141 | 93 | 0.6 | 1 | Молдинг передней двери левый | окраска (для комплектации 55) | Подготовить и окрасить наружную поверхность молдинга
85077 | 8212150 | 93 | 0.5 | 1 | Молдинг задней двери правый | окраска (для комплектации 55) | Подготовить и окрасить наружную поверхность молдинга
85078 | 8212151 | 93 | 0.5 | 1 | Молдинг задней двери левый | окраска (для комплектации 55) | Подготовить и окрасить наружную поверхность молдинга
85079 | 8212302 | 93 | 0.3 | 1 | Молдинг заднего крыла правый | окраска (для комплектации 55) | Подготовить и окрасить наружную поверхность молдинга
85080 | 8212303 | 93 | 0.3 | 1 | Молдинг заднего крыла левый | окраска (для комплектации 55) | Подготовить и окрасить наружную поверхность молдинга
85081 | 8212304 | 93 | 0.4 | 1 | Молдинг передней арки правый | окраска (для комплектации 55) | Подготовить и окрасить наружную поверхность молдинга
85082 | 8212305 | 93 | 0.4 | 1 | Молдинг передней арки левый | окраска (для комплектации 55) | Подготовить и окрасить наружную поверхность молдинга
86001 | 5000000 | 70 | 3 | 1 | Автомобиль | антикоррозионное покрытие закрытых полостей кузова | Снять и установить заглушки и детали, препятствующие доступу в закрытые полости, промыть и просушить закрытые полости, нанести антикоррозионное покрытие, очистить наружную поверхность кузова от загрязнений
86002 | 5000000 | 70 | 2 | 1 | Автомобиль | антикоррозионное покрытие закрытых полостей кузова (без мойки закрытых полостей) | Снять и установить заглушки и детали, препятствующие доступу в закрытые полости, нанести антикоррозионное покрытие, очистить наружную поверхность кузова от загрязнений
86003 | 5000000 | 71 | 2 | 1 | Автомобиль | нанесение противошумного покрытия на днище кузова и арки колес | Вымыть низ автомобиля, просушить, удалить отслоившееся и вспученное покрытие, очистить очаги коррозии, защитить от попадания мастики трос привода стояночного тормоза и колёса, нанести грунт на открытый металл днища и противошумную мастик на днище, очистить наружную поверхность кузова от загрязнений
86004 | 5000000 | 71 | 0.4 | 4 | Автомобиль | нанесение противошумного покрытия арки колёса | Подготовить поверхности и нанести противошумное покрытие на всю поверхность арки колеса переднего или заднего
86005 | 5000014 | 70 | 2.5 | 1 | Кузов | антикоррозионное покрытие закрытых полостей кузова (разобранного) | Промыть и просушить закрытые полости, нанести антикоррозионнное покрытие, очистить наружную поверхность кузова от загрязнений
86006 | 5000014 | 72 | 1.3 | 1 | Кузов | противошумное покрытие нижней внутрен. части щитка передка и пола салона (при снятой обивке салона) | Нанести мастику на нижнюю внутреннюю часть щитка передка и пол салона, очистить наружную поверхность кузова от загрязнений
86007 | 5000014 | 74 | 0.4 | 5 | Кузов | ремонт 1 кв.дм антикоррозионного покрытия днища и арок колес | Удалить отслоившееся и вспученное покрытие, зачистить очаги коррозии, нанести грунт и мастику на зашлифованные участки с минимальным перекрытием, очистить наружную поверхность кузова от загрязнений
86008 | 5000014 | 75 | 1.17 | 1 | Кузов | расконсервация (консервация) | Удалить (нанести) внешнюю консервацию с поверхности (на поверхность) кузова
87001 | 1000000 | 99 | 0.05 | 5 | Силовой агрегат | поиск неисправности
87002 | 1000000 | 99 | 0.1 | 3 | Силовой агрегат | поиск неисправности
87003 | 1000000 | 99 | 0.2 | 3 | Силовой агрегат | поиск неисправности
87004 | 1000000 | 99 | 0.3 | 3 | Силовой агрегат | поиск неисправности
87005 | 1000000 | 99 | 0.4 | 3 | Силовой агрегат | поиск неисправности
87006 | 1000000 | 99 | 0.5 | 3 | Силовой агрегат | поиск неисправности
87007 | 1100000 | 99 | 0.05 | 5 | Система питания | поиск неисправности
87008 | 1100000 | 99 | 0.1 | 3 | Система питания | поиск неисправности
87009 | 1100000 | 99 | 0.2 | 3 | Система питания | поиск неисправности
87010 | 1100000 | 99 | 0.3 | 3 | Система питания | поиск неисправности
87011 | 1100000 | 99 | 0.4 | 3 | Система питания | поиск неисправности
87012 | 1100000 | 99 | 0.5 | 3 | Система питания | поиск неисправности
87013 | 1200000 | 99 | 0.05 | 5 | Система выпуска газов | поиск неисправности
87014 | 1200000 | 99 | 0.1 | 3 | Система выпуска газов | поиск неисправности
87015 | 1200000 | 99 | 0.2 | 3 | Система выпуска газов | поиск неисправности
87016 | 1200000 | 99 | 0.3 | 3 | Система выпуска газов | поиск неисправности
87017 | 1200000 | 99 | 0.4 | 3 | Система выпуска газов | поиск неисправности
87018 | 1200000 | 99 | 0.5 | 3 | Система выпуска газов | поиск неисправности
87019 | 1300000 | 99 | 0.05 | 5 | Система охлаждения | поиск неисправности
87020 | 1300000 | 99 | 0.1 | 3 | Система охлаждения | поиск неисправности
87021 | 1300000 | 99 | 0.2 | 3 | Система охлаждения | поиск неисправности
87022 | 1300000 | 99 | 0.3 | 3 | Система охлаждения | поиск неисправности
87023 | 1300000 | 99 | 0.4 | 3 | Система охлаждения | поиск неисправности
87024 | 1300000 | 99 | 0.5 | 3 | Система охлаждения | поиск неисправности
87025 | 1600000 | 99 | 0.05 | 5 | Сцепление | поиск неисправности
87026 | 1600000 | 99 | 0.1 | 3 | Сцепление | поиск неисправности
87027 | 1600000 | 99 | 0.2 | 3 | Сцепление | поиск неисправности
87028 | 1600000 | 99 | 0.3 | 3 | Сцепление | поиск неисправности
87029 | 1600000 | 99 | 0.4 | 3 | Сцепление | поиск неисправности
87030 | 1600000 | 99 | 0.5 | 3 | Сцепление | поиск неисправности
87031 | 1700000 | 99 | 0.05 | 5 | Коробка передач | поиск неисправности
87032 | 1700000 | 99 | 0.1 | 3 | Коробка передач | поиск неисправности
87033 | 1700000 | 99 | 0.2 | 3 | Коробка передач | поиск неисправности
87034 | 1700000 | 99 | 0.3 | 3 | Коробка передач | поиск неисправности
87035 | 1700000 | 99 | 0.4 | 3 | Коробка передач | поиск неисправности
87036 | 1700000 | 99 | 0.5 | 3 | Коробка передач | поиск неисправности
87037 | 1800000 | 99 | 0.05 | 5 | Раздаточная коробка | поиск неисправности
87038 | 1800000 | 99 | 0.1 | 3 | Раздаточная коробка | поиск неисправности
87039 | 1800000 | 99 | 0.2 | 3 | Раздаточная коробка | поиск неисправности
87040 | 1800000 | 99 | 0.3 | 3 | Раздаточная коробка | поиск неисправности
87041 | 1800000 | 99 | 0.4 | 3 | Раздаточная коробка | поиск неисправности
87042 | 1800000 | 99 | 0.5 | 3 | Раздаточная коробка | поиск неисправности
87043 | 2200000 | 99 | 0.05 | 5 | Карданная передача | поиск неисправности
87044 | 2200000 | 99 | 0.1 | 3 | Карданная передача | поиск неисправности
87045 | 2200000 | 99 | 0.2 | 3 | Карданная передача | поиск неисправности
87046 | 2200000 | 99 | 0.3 | 3 | Карданная передача | поиск неисправности
87047 | 2200000 | 99 | 0.4 | 3 | Карданная передача | поиск неисправности
87048 | 2200000 | 99 | 0.5 | 3 | Карданная передача | поиск неисправности
87049 | 2300000 | 99 | 0.05 | 5 | Передний мост | поиск неисправности
87050 | 2300000 | 99 | 0.1 | 3 | Передний мост | поиск неисправности
87051 | 2300000 | 99 | 0.2 | 3 | Передний мост | поиск неисправности
87052 | 2300000 | 99 | 0.3 | 3 | Передний мост | поиск неисправности
87053 | 2300000 | 99 | 0.4 | 3 | Передний мост | поиск неисправности
87054 | 2300000 | 99 | 0.5 | 3 | Передний мост | поиск неисправности
87055 | 2400000 | 99 | 0.05 | 5 | Задний мост | поиск неисправности
87056 | 2400000 | 99 | 0.1 | 3 | Задний мост | поиск неисправности
87057 | 2400000 | 99 | 0.2 | 3 | Задний мост | поиск неисправности
87058 | 2400000 | 99 | 0.3 | 3 | Задний мост | поиск неисправности
87059 | 2400000 | 99 | 0.4 | 3 | Задний мост | поиск неисправности
87060 | 2400000 | 99 | 0.5 | 3 | Задний мост | поиск неисправности
87061 | 2800001 | 99 | 0.05 | 5 | Бампер | поиск неисправности
87062 | 2800001 | 99 | 0.1 | 3 | Бампер | поиск неисправности
87063 | 2800001 | 99 | 0.2 | 3 | Бампер | поиск неисправности
87064 | 2800001 | 99 | 0.3 | 3 | Бампер | поиск неисправности
87065 | 2800001 | 99 | 0.4 | 3 | Бампер | поиск неисправности
87066 | 2800001 | 99 | 0.5 | 3 | Бампер | поиск неисправности
87067 | 2900000 | 99 | 0.05 | 5 | Подвеска передняя и задняя | поиск неисправности
87068 | 2900000 | 99 | 0.1 | 3 | Подвеска передняя и задняя | поиск неисправности
87069 | 2900000 | 99 | 0.2 | 3 | Подвеска передняя и задняя | поиск неисправности
87070 | 2900000 | 99 | 0.3 | 3 | Подвеска передняя и задняя | поиск неисправности
87071 | 2900000 | 99 | 0.4 | 3 | Подвеска передняя и задняя | поиск неисправности
87072 | 2900000 | 99 | 0.5 | 3 | Подвеска передняя и задняя | поиск неисправности
87073 | 3000000 | 99 | 0.05 | 5 | Кулаки поворотные и тяги рулевые | поиск неисправности
87074 | 3000000 | 99 | 0.1 | 3 | Кулаки поворотные и тяги рулевые | поиск неисправности
87075 | 3000000 | 99 | 0.2 | 3 | Кулаки поворотные и тяги рулевые | поиск неисправности
87076 | 3000000 | 99 | 0.3 | 3 | Кулаки поворотные и тяги рулевые | поиск неисправности
87077 | 3000000 | 99 | 0.4 | 3 | Кулаки поворотные и тяги рулевые | поиск неисправности
87078 | 3000000 | 99 | 0.5 | 3 | Кулаки поворотные и тяги рулевые | поиск неисправности
87079 | 3100000 | 99 | 0.05 | 5 | Ступицы передних и задних колес | поиск неисправности
87080 | 3100000 | 99 | 0.1 | 3 | Ступицы передних и задних колес | поиск неисправности
87081 | 3100000 | 99 | 0.2 | 3 | Ступицы передних и задних колес | поиск неисправности
87082 | 3100000 | 99 | 0.3 | 3 | Ступицы передних и задних колес | поиск неисправности
87083 | 3100000 | 99 | 0.4 | 3 | Ступицы передних и задних колес | поиск неисправности
87084 | 3100000 | 99 | 0.5 | 3 | Ступицы передних и задних колес | поиск неисправности
87085 | 3400000 | 99 | 0.05 | 5 | Рулевое управление | поиск неисправности
87086 | 3400000 | 99 | 0.1 | 3 | Рулевое управление | поиск неисправности
87087 | 3400000 | 99 | 0.2 | 3 | Рулевое управление | поиск неисправности
87088 | 3400000 | 99 | 0.3 | 3 | Рулевое управление | поиск неисправности
87089 | 3400000 | 99 | 0.4 | 3 | Рулевое управление | поиск неисправности
87090 | 3400000 | 99 | 0.5 | 3 | Рулевое управление | поиск неисправности
87091 | 3500000 | 99 | 0.05 | 5 | Тормозная система | поиск неисправности
87092 | 3500000 | 99 | 0.1 | 3 | Тормозная система | поиск неисправности
87093 | 3500000 | 99 | 0.2 | 3 | Тормозная система | поиск неисправности
87094 | 3500000 | 99 | 0.3 | 3 | Тормозная система | поиск неисправности
87095 | 3500000 | 99 | 0.4 | 3 | Тормозная система | поиск неисправности
87096 | 3500000 | 99 | 0.5 | 3 | Тормозная система | поиск неисправности
87097 | 3700000 | 99 | 0.05 | 5 | Электрооборудование | поиск неисправности
87098 | 3700000 | 99 | 0.1 | 3 | Электрооборудование | поиск неисправности
87099 | 3700000 | 99 | 0.2 | 3 | Электрооборудование | поиск неисправности
87100 | 3700000 | 99 | 0.3 | 3 | Электрооборудование | поиск неисправности
87101 | 3700000 | 99 | 0.4 | 3 | Электрооборудование | поиск неисправности
87102 | 3700000 | 99 | 0.5 | 3 | Электрооборудование | поиск неисправности
87103 | 3800000 | 99 | 0.05 | 5 | Приборы и датчики | поиск неисправности
87104 | 3800000 | 99 | 0.1 | 3 | Приборы и датчики | поиск неисправности
87105 | 3800000 | 99 | 0.2 | 3 | Приборы и датчики | поиск неисправности
87106 | 3800000 | 99 | 0.3 | 3 | Приборы и датчики | поиск неисправности
87107 | 3800000 | 99 | 0.4 | 3 | Приборы и датчики | поиск неисправности
87108 | 3800000 | 99 | 0.5 | 3 | Приборы и датчики | поиск неисправности
87109 | 5000014 | 99 | 0.05 | 5 | Кузов | поиск неисправности
87110 | 5000014 | 99 | 0.1 | 3 | Кузов | поиск неисправности
87111 | 5000014 | 99 | 0.2 | 3 | Кузов | поиск неисправности
87112 | 5000014 | 99 | 0.3 | 3 | Кузов | поиск неисправности
87113 | 5000014 | 99 | 0.4 | 3 | Кузов | поиск неисправности
87114 | 5000014 | 99 | 0.5 | 3 | Кузов | поиск неисправности
87115 | 8100000 | 99 | 0.05 | 5 | Отопление и вентиляция | поиск неисправности
87116 | 8100000 | 99 | 0.1 | 3 | Отопление и вентиляция | поиск неисправности
87117 | 8100000 | 99 | 0.2 | 3 | Отопление и вентиляция | поиск неисправности
87118 | 8100000 | 99 | 0.3 | 3 | Отопление и вентиляция | поиск неисправности
87119 | 8100000 | 99 | 0.4 | 3 | Отопление и вентиляция | поиск неисправности
87120 | 8100000 | 99 | 0.5 | 3 | Отопление и вентиляция | поиск неисправности
87121 | 8200000 | 99 | 0.05 | 5 | Принадлежности кузова | поиск неисправности
87122 | 8200000 | 99 | 0.1 | 3 | Принадлежности кузова | поиск неисправности
87123 | 8200000 | 99 | 0.2 | 3 | Принадлежности кузова | поиск неисправности
87124 | 8200000 | 99 | 0.3 | 3 | Принадлежности кузова | поиск неисправности
87125 | 8200000 | 99 | 0.4 | 3 | Принадлежности кузова | поиск неисправности
87126 | 8200000 | 99 | 0.5 | 3 | Принадлежности кузова | поиск неисправности
87127 | 8400000 | 99 | 0.05 | 5 | Оперение | поиск неисправности
87128 | 8400000 | 99 | 0.1 | 3 | Оперение | поиск неисправности
87129 | 8400000 | 99 | 0.2 | 3 | Оперение | поиск неисправности
87130 | 8400000 | 99 | 0.3 | 3 | Оперение | поиск неисправности
87131 | 8400000 | 99 | 0.4 | 3 | Оперение | поиск неисправности
87132 | 8400000 | 99 | 0.5 | 3 | Оперение | поиск неисправности

## SQL Statement
select distinct n_pos, l.code2, work_code, rate, l.max_count, (select min(name) from detail where code2=l.code2) as name, l.work_name, l.work_name_full from labour l where model='21230' order by n_pos

## Общие положения
ОБЩИЕ ПОЛОЖЕНИЯ
1. Настоящие трудоемкости работ (услуг) на техническое обслуживание (ТО) и ремонт автомобиля Шевроле-Нива 1,7 разработаны ООО "ИТЦ АВТОСФЕРА" на основании действующей конструкторской, нормативно-технической и технологической документации на ТО и ремонт автомобиля Шевроле-Нива 1,7.
В данных трудоемкостях указано время (в часах и десятых долях часа) для выполнения операции мойки, смазочно-заправочных, ремонта, замены, диагностики, регулировки, окраски, антикоррозионной обработки.
2. Трудоемкости распространяются на работы (услуги) по ТО и ремонту автомобиля Шевроле-Нива 1,7, выполняемые предприятиями технического обслуживания автомобилей (ПТОА).
3. Каждой позиции трудоемкости присвоен неповторяющийся пятизначный номер. Первые две цифры номера позиции указывают на раздел, к которому она относится:
00 - техническое обслуживание
10 - 84 - ремонт
85 - окраска
86 - антикоррозионная обработка
Три последние цифры в номерах позиций представляют собой собственно порядковый номер позиции внутри разделов и подразделов.
В разделе "Техническое обслуживание" позиции сгруппированы по подразделам в зависимости от вида выполняемой работы (по кодам работ).
В разделе "Ремонт" первые две цифры дополнительно указывают на систему автомобиля, к которой относится объект работы, и позиции сгруппированы по подразделам в зависимости от принадлежности к соответствующей системе/подсистеме автомобиля.
Внутри разделов и подразделов позиции трудоемкостей расположены в порядке возрастания номеров деталей (узлов) по каталогу Шевроле-Нива 1,7.
4. Каждой позиции трудоемкости соответствует:
- код детали/узла (семь цифр) и код работы (две цифры), см.таблицу "коды работ"
- наименование детали, краткая характеристика выполняемой работы и при необходимости полная характеристика;
- норма времени на выполнение работ и максимально допустимое количество повторов выполнения этой работы на одном автомобиле (указывается через звездочку *). Если звездочка отсутствует, то количество равно "1".
5. Трудоемкость работ (услуг) по ТО и ремонту автомобилей, не предусмотренных настоящим перечнем, определяется по согласованию с заказчиком.
Позиции трудоемкостей работ (услуг), не предусмотренных настоящим перечнем указываются согласно разделу 87 - "Поиск не явно выраженной неисправности", по фактически затраченому времени. Выбор позиции осуществляется по принадлежности детали (узла) к системе автомобиля.
6. В трудоемкостях учтены операции по ТО и ремонту автомобилей в условиях предприятия. Оплата за работы вне предприятия или доставка автомобилей на предприятие для ТО и ремонта взимается с заказчика отдельно.
Разработка норм времени производилась с использованием технологического оборудования, оснастки и механизированного инструмента в условиях аналогичных условиям предприятия сервисно-сбытовой сети с привлечением механиков имеющих квалификацию на проведение ремонта и технического обслуживания не специализирующихся на какой-либо конкретной системе автомобиля.
Предприятие может применять надбавки к настоящим трудоемкостям при ремонте автомобилей старше 5 лет до 10%, старше 8 лет до 20% (кроме работ разделов: техническое обслуживание, окраска, антикоррозионная обработка, поиск не явно выраженных неисправностей).
Предприятие имеет право так же применять надбавки к настоящим трудоемкостям работ до 10% от трудоемкости выполнения операции по снятию/установке навесных панелей кузова (двери, капот, крышка багажника) в случае аварийного повреждения кузова автомобиля и невозможности снятия узла с автомобиля методами предусмотренными технологической документацией.
Предприятие имеет право применять надбавки к настоящим трудоемкостям работ до 20% на снятие/установку детали (узла) с аварийно поврежденной навесной панели (капот, двери, крышка багажника), требующей ее замены или ремонта №3, если снятие/установка детали (узла) невозможна методами предусмотренными технологической документацией.
7. Стоимость выполнения работ рассчитывается на основании приведенных норм времени и действующей на предприятии на дату ремонта стоимости нормо-часа и представляет собой только стоимость услуги, а стоимость заменяемых агрегатов, узлов и деталей, а также основных материалов, используемых при ТО и ремонте автомобилей, оплачивается заказчиком дополнительно.
8. Трудоемкость работ по талонам сервисной книжки (№ поз.00701-00709) учитывает состав работ сервисной книжки автомобиля Шевроле-Нива 1,7.
9. Трудоемкости работ по ремонту (замене) кузовных деталей и устранению перекосов кузова не учитывают трудоемкость по снятию/установке узлов и деталей, препятствующих проведению ремонтных работ. В трудоемкостях по замене кузовных деталей учтены следующие работы: отсоединение и снятие старой детали, устранение остатков металла, рыхлой и пластовой ржавчины (коррозии), рихтовка сопрягаемых кромок, подгонка и приварка новой детали, зачистка сварочных точек и швов, выравнивание поверхностей наполнителями и шлифовка дефектных мест.
10. Техническими условиями “Приемка в ремонт, ремонт и выпуск из ремонта кузовов автомобилей ВАЗ предприятиями автотехобслуживания” предусматриваются следующие виды ремонтов лицевых поверхностей кузовных деталей, в зависимости от степени деформации или коррозионного разрушения.
Ремонт 1 – устранение повреждений в легкодоступных местах до 20% поверхности детали.
Ремонт 2 – устранение повреждений со сваркой или ремонт 1 на поверхности детали, деформированной до 50%.
Ремонт 3 - устранение повреждений до 30% поверхности детали с вытяжкой или правкой, с усадкой металла,
вырезкой участков, не подлежащих ремонту, и изготовлением ремонтных вставок из выбракованных
деталей кузова или листового металла с приданием ему формы восстанавливаемой детали.
Ремонт 4 – устранение повреждений с ремонтом 3 на площади свыше 30% поверхности детали.
Замена – замена поврежденной детали кузова деталью из запчастей.
11. Окраска предусматривает комплекс работ согласно действующих технологических инструкций одобренными материаллами. Трудоемкость работ по частичной окраске кузова определяется путем суммирования трудоемкостей окраски отдельных деталей, при этом трудоемкость работ по подбору колера учитывается однократно, независимо от количества окрашиваемых панелей. Трудоемкости работ по снятию старой краски, подбору колера, снятию и установке агрегатов, узлов и деталей в трудоемкости работ на окраску не учтены.
Позиции трудоемкостей по окраске отдельных деталей применять только для частичной окраски кузова.
12. Взаимоотношения предприятия с заказчиком (ответственность за качество и сроки выполнения работ, порядок приемки и выдачи заказа, рассмотрение претензий и т.д.) определяются действующими "Правилами оказания услуг (выполнения работ) по техническому обслуживанию и ремонту автомототранспортных средств".
13. Тарификация (разряд) работ по ТО и ремонту автомобилей определяется в соответствии с “Единым тарифно-квалификационным справочником работ и профессий рабочих”.

## коды работ
код работы | вид и дополнительные условия работы
Смазочно-заправочные, моечно-уборочные и работы по обслуживанию:
00 | Мойка
01 | Мойка общая
02 | Мойка частичная
03 | Внутренняя уборка автомобиля
04 | Промывка и очистка узлов
05 | Проверка уровня масел и жидкостей
06 | Смазка узлов и деталей
07 | Замена смазки, масел и жидкостей
08 | Техническое обслуживание
09 | Приготовление электролита
Контрольно-диагностические работы:
10 | Контроль общий
11 | Контроль специальный
12 | Контроль с регулировкой
14 | Контроль испытательным пробегом
15 | контроль с разборкой-сборкой
16 | Контроль герметичности соединений
17 | Обслуживание по талонам сервисной книжки
18 | Контроль и подтяжка креплений
19 | Диагностика узлов ЭСУД
Работы по снятию и установке:
20 | Снятие и установка деталей
21 | Снятие и установка при предварительно снятых узлах
24 | Снятие и установка детали на снятом агрегате
27 | Частичное выполнение операций
28 | Снятие и установка клеющихся деталей
Работы по устранению перекосов кузова:
30 | Несложный перекос
31 | Перекос средней сложности
32 | Сложный перекос
33 | Особо сложный перекос
34 | Регулировка по проему
35 | Перекос проема
Ремонтные работы (разборочно-сборочные, механические)
40 | Ремонт агрегатов и узлов с полной разборкой
41 | Ремонт с частичной разборкой
44 | Расточные и шлифовальные работы
45 | Проточка, фрезерование
46 | Балансировка
49 | Пайка
Рихтовочные и сварочные работы по кузову:
60 | Ремонт мелких вмятин без повреждения окраски
61 | Ремонт 1
62 | Ремонт 2
63 | Ремонт 3
64 | Ремонт 4
65 | Ремонт с использованием усилительных накладок
66 | Замена кузовной детали
67 | Частичная замена передней части детали
68 | Частичная замена нижней части детали
69 | Частичная замена задней части детали
Работы по антикоррозионной и противошумной защите автомобиля:
70 | Антикоррозионная обработка закрытых полостей кузова
71 | Противошумная обработка днища и арок колес кузова
72 | Противошумная обработка салона кузова
73 | Противошумная обработка пола багажника
74 | Ремонт противошумного покрытия днища
75 | Консервация (расконсервация) кузова
Окрасочные работы:
80 | Окраска
86 | Снятие старой краски смывками
87 | Грунтование
89 | Подбор колера
90 | Подбор колера металлизированных эмалей
91 | Фосфатирование поверхности металла
92 | Окраска в черный цвет узлов и деталей
93 | Окраска стеклопластика
99 | Непредусмотренные работы по п.5 общих указаний